## General
| Descripción: | Exam viga |  |  |  |  | Rellenar las casillas grises
Verificación de ELU según el DB SE-A/EC3 |  |  |  | Referenc: | Examen Final CC RR b) 2021-22 |  |  | DyCE | 2022-02-08
| Elección del tipo de acero |  |  |  |  | última revisión: |  | 2020-10-15
Acero | fyd (MPa) | fy | fy | fy | fu | E (GPa) | G (GPa) |  | λL |  | PERFIL | S235 | γ | clases | k2
S275 | 261.9048 | 275 | 275 | 275 | 410 | 210 | 80 |  | 86.8 |  | HEB-100 | S275 | 1.05 | 1 | 0.7
γ M0= | 1.05 | [6 empty] | Esbetez límite de Euler |  |  | HEB-120 | S355 | 1.1 | 2 | 1
[11 empty] | HEB-140 | S450 | 1.25 | 3 | 1.3
| RESISTENCIA DE LAS SECCIONES (en kN y m) | [11 empty] | 1
Selección | del Perfil |  | N | My | Mz | Interac. | según EC-3 | Vz | Vy | [6 empty] | G | h | b | tw | tf | r | A | hi | d | Ø | pmin | pmax | AL | AG |  |  | G | Iy | Wel.y | Wpl.y♦ | iy | Avz | Iz | Wel.z | Wpl.z♦ | iz | ss | It | Iw |  | Pure |  |  | Pure
DATOS | (Esfuerzos) | Ed= | 500 | 78 | 0 | 0.45379 | 0.053749 | 11.34 | 2.54 | [6 empty] | kg/m | mm | mm | mm | mm | mm | mm2 | mm | mm |  | mm | mm | m2/m | m2/t |  |  | kg/m | mm4 | mm3 | mm3 | mm | mm2 | mm4 | mm3 | mm3 | mm | mm | mm4 | mm6 |  | bending y-y |  |  | compression
IPE | IPE 400 | Rd= | 2213.0952 | 342.3095 | 59.9762 |  |  | 645.5188 | 632.2123 | [6 empty] | A: x102 | [7 empty] | x104 | x103 | x103 | x10 | x102 | x104 | x103 | x103 | x10 |  | x104 | x109 | S235 | S355 | S460 | S235 | S355 | S460
| Clase: | (calculada) | 3 | 1 | 1 | 2 |  | VEd≤½VRd | ¡Sí!
| Interacción: |  | 0.22593 | 0.22786 | 0 | 0.22786 |  | 0.017567 | 0.0040176 | [5 empty] | IPE 400 | 66.3 | 400 | 180 | 8.6 | 13.5 | 21 | 84.5 | 373 | 331 | M 22 | 96 | 98 | 1.467 | 22.12 | 0 | IPE 400 | 66.3 | 23130 | 1156 | 1307 | 16.55 | 42.69 | 1318 | 146.4 | 229 | 3.95 | 60.2 | 51.08 | 490 | 1 | 1 | 1 | 3 | 4 | 4
¿Hay que hacer la Interacción Flexión-cortante? |  |  |  | No | ρ | Auxiliar | Mv,Rd,y |  | Inte- Cort | [35 empty] | 0 | [5 empty] | curva de pandeo
|  |  |  | Cort. Vz | 0.93097 | 218.4074 | 342.3095 | kN m | 0.45379
|  |  |  | Cort. Vy | 0.98399
[11 empty] | º | IPE | HEB | HEA | HEM
[11 empty] | IPE 80 | IPE 80 | HE 120 B | HE 100 A | HE 100 M
RESISTENCIA DE LAS BARRAS: |  |  |  | PANDEO LATERAL |  |  | momentos en kNm |  |  |  | IPE 100 | IPE 100 | HE 140 B | HE 120 A | HE 120 M
[11 empty] | IPE 120 | IPE 120 | HE 160 B | HE 140 A | HE 140 M
DATOS | L (m) | βLT | LC (m) | C1 | h/b | αLT | curva | if,z (cm) | LC límite | 40iz | IPE 140 | IPE 140 | HE 180 B | HE 160 A | HE 160 M
IPE 400 | 5 | 1 | 5 | 1.55 | 2.2222 | 0.34 | b | 4.4706 | 1.3019 | 1.58 | IPE 160 | IPE 160 | HE 200 B | HE 180 A | HE 200 M
EC3 | [5 empty] | 0.34 | b |  |  |  | IPE 180 | IPE 180 | HE 220 B | HE 200 A | HE 220 M
RESULT. | MLTw | MLTv | k2 | MCR | λLT | Φ | cLT | Mb,Rd | interac. |  | IPE 200 | IPE 200 | HE 240 B | HE 220 A | HE 240 M
DB SE-A | 231.774 | 327.5295 | 0.7 | 280.8691 | 1.1312 | 1.2982 | 0.51681 | 176.9083 | 0.44091 |  | IPE 220 | IPE 220 | HE 260 B | HE 240 A | HE 260 M
EC-3 |  |  | 1 | 462.5129 | 0.88154 | 1.0044 | 0.67303 | 230.3849 | 0.33856 |  | IPE 240 | IPE 240 | HE 280 B | HE 260 A | HE 280 M
[11 empty] | IPE 270 | IPE 270 | HE 300 B | HE 280 A | HE 300 M
RESISTENCIA DE LAS BARRAS: |  |  |  | PANDEO DE BARRAS A COMPRESIÓN | [6 empty] | IPE 300 | IPE 300 | HE 320 B | HE 300 A | HE 320 M
[11 empty] | IPE 330 | IPE 330 | HE 340 B | HE 320 A | HE 340 M
| β | Lk | λmec | λreducida | curva | c | NCR | Nb,Rd | interac. |  | IPE 360 | IPE 360 | HE 360 B | HE 340 A | HE 360 M
Eje Y | 0.7 | 3500 | 21.148 | 0.24364 | a | 0.99036 | 39159.5496 | 2191.7541 | 0.22813 |  | IPE 400 | IPE 400 | HE 400 B | HE 360 A | HE 400 M
Eje Z | 1 | 5000 | 126.5823 | 1.4583 | b | 0.35802 | 1093.0297 | 792.3369 | 0.63104 |  | IPE 450 | IPE 450 | HE 450 B | HE 400 A | HE 450 M
L (m)= | 5 |  |  | Sí |  |  |  | Sí |  |  | IPE 500 | IPE 500 | HE 500 B | HE 450 A | HE 500 M
[11 empty] | IPE 550 | IPE 550 | HE 550 B | HE 500 A | HE 550 M
RESISTENCIA DE LAS BARRAS: |  |  |  | INTERACCIÓN EN LA BARRA |  |  |  | EAE |  |  | IPE 600 | IPE 600 | HE 600 B | HE 550 A | HE 600 M
| Pandeo en el plano débil (z) |  | Interac. EC3 | Inter. SE-A |  |  | Cm,y | Cm,z | Cm,LT |  | 0 |  | HE 650 B | HE 600 A | HE 650 M
|  |  |  | Ec. (6,53) |  |  | 0.74 | 0.74 | 0.74 |  | 0 |  | HE 700 B | HE 650 A | HE 700 M
|  |  | 0.92601 | 1.0152 | [6 empty] | 0 |  | HE 800 B | HE 700 A | HE 800 M
[6 empty] | kyy | kyz | kzy | kzz |  | 0 |  | HE 900 B | HE 800 A | HE 900 M
| Pandeo en el plano fuerte (y) |  | Interac. EAE | Inter. SE-A | EAE | 0.74737 | 0.83626 | 0.87122 | 1.3938 |  | 0 |  | HE 1000 B | HE 900 A | HE 1000 M
|  |  |  | Ec. (6.51) |  |  | ky | kz | kyLT |  | 0 |  |  | HE 1000 A
|  |  | 0.48116 | 0.55765 |  | SE-A | 1.01 | 1.8835 | 0.87122 | Ø
| DATOS DEL PERFIL |  |  | IPE 400 | S275 |  |  |  |  | Clase tomada de las tablas
[8 empty] | Clase |  | Flex. yP. | Comp. P. | Mz
| AV | I | Wel | Wpl | i | IT | IW | FlexCompr | My | 1 | 3
Eje Y | 41.81 | 23130 | 1156 | 1307 | 16.55 | 51.08 | 490 | 2 | 1
Eje Z | 42.69 | 1318 | 146.4 | 229 | 3.95 |  | x10E9 | Clase | calculada
| cm2 | cm4 | cm3 | cm3 | cm | cm4 | cm6
Geomet. | A | h | b | hi | d | tw | tf | r | G (kg/m)
mm | 84.5 | 400 | 180 | 373 | 331 | 8.6 | 13.5 | 21 | 66.3
| cm2 | mm | mm | mm | mm | mm | mm | mm | kg/m
EC3 | A: EAE; h: Verificación de secciones solicitadas a esfuezos normales y flexión esviada
Esfuerzos | NEd | My,Ed | Mz,Ed |  |  |  | n | 5·n | a
| 500 | 78 | 0 |  |  |  | 0.22593 | 1.1296 | 0.42485
Resist. | N | My | Mz | η CTE |  |  | eje y | Se debe hallar Mn,y,Rd
IPE 400 | 2213.0952 | 342.3095 | 59.9762 | 0.45379 | interac. Lineal |  | eje z | No se reduce Mz,Rd
S275 |  | MN,y Rd | MN,z,Rd | η EC3 | α | β
|  | 336.4411 | 59.9762 | 0.053749 | 2 | 1.1296
| Interacción conservadora del EC3: |  |  | 0.23184 | 1 | 1
Interac. | Cm,y | Cm,z | Cm,LT | ky | kz | kyLT | Ec. (6.51) | Ec. (6,53) | Criterios
Pandeo-PL | 0.74 | 0.74 | 0.74 | 1.01 | 1.8835 | 0.87122 | 0.55765 | 1.0152 | SE-A
[5 empty] | Fact. De amplific. |  |  | Interac.
| d: ηs,y; tw: ηs,z; r: 0.96154 | EC-3
| d: 1.0129; tw: 1.8431; r: 1.072 | Super simplif
| Super simplif | No tiene en cuenta los coeficientes en las fórmulas de interacción
Actualizaciones
2020-01-29 | A: Se ha corregido la interacción EAE en las casillas E38 y E42 que daba lo mismo que en las F38 y F42
Note on R4: Usuario: posición de la carga en la sección de la viga:

## Pandeo
COMPROBACIÓN DE LA BARRA A PANDEO
DATOS
ACERO: |  |  |  |  | BARRA: longitud y coacciones | [5 empty] | Avz
S275 | fy | 275 |  |  | L,y (m)= | 5 | L,z (m)= | 5 |  |  | 42.69
| fyd | 261.9048 | MPa |  | Beta,y= | 0.7 | Beta,z= | 1
| Esb. Lím: | 86.8 |  |  | Lk,y(mm)= | 3500 | Lk,z (mm) | 5000
Esfuerzos | N Ed (kN) | MEd,y (kNm) | MEd,z (kNm) |  | My,Rd | Mz,Rd |  | NRd
| 500 | 78 | 0 |  | 342.3095 | 59.9762 | kNm | 2213.0952 | kN
PANDEO POR FLEXIÓN | [6 empty] | curvas de pandeo
PERFIL | A (cm2) | iy (cm) | iz (cm) | h/b | tf | tw | y-y | z-z | N,cr
IPE 400 | 84.5 | 16.55 | 3.95 | 2.2222 | 13.5 | 8.6 | a | b | 1093.0297
no borrar
RESULTADOS | [9 empty] | kN |  |  | elección de la curva de pandeo |  | y-y | z-z
| NRd | l,y | l,y.Red | χ(y) | N,b,Rd,y |  | Cumple? | N,cr | [5 empty] | S450 | a0 | a0
| 2213.0952 | 21.148 | 0.24364 | 0.99036 | 2191.7541 | kN | Sí | 39159.5496 | [5 empty] | resto | a | b
Cumple a esbeltez
|  | l,z | l,z.Red | χ(z) | N,b,Rd,z |  | Cumple? | N,cr
|  | 126.5823 | 1.4583 | 0.35802 | 792.3369 | kN | Sí | 1093.0297
fy= | 275
|  | PANDEO LATERAL | [8 empty] | Cálculo innecesario pues el que figura es correcto
[10 empty] | Esbeltez: |  | N | My | Mz | Interac.
beta | Datos: | C1 | Lc | G (MPa) | E (MPa) |  |  |  |  | Clase: | (calculada) | 3 | 1 | 1 | 2
1 |  | 1.55 | 5 | 80000 | 210000 | [5 empty] | Mód. Pla | 1307 | Mód elas | 1156 | Wy= | 1307
[11 empty] | fy | 275 | Mcr= | 280.8691
| PANDEO LATERAL (POR TORSIÓN) |  |  |  | Solo perfiles laminados en doble T | [5 empty] | Esbeltez: | 1.1312
| PERFIL | Iz (cm4) | It (cm4) | iz (cm) | Wel,y (cm3) | if,z (cm) | h/b | alfa LT | curva
| IPE 400 | 1318 | 51.08 | 3.95 | 1156 | 4.5675 | 2.2222 | 0.34 | b
[6 empty] | EC· | 2.2222 | 0.34 | b
[7 empty] | SE-A | EC-3
| MLTw | MLTv | MCR | Esb. LT | Φ | cLT | Mb,Rd |  | PL | h/b | alfa LT | curva SEA | EC3 | curva EC3 | caso general
| 231.774 | 327.5295 | 280.8691 | 1.1312 | 1.2982 | 0.51681 | 176.9083 |  | Perfil I | <=2 | 0.21 | a | 0.21 | a | EC3, 6.3.2.2
| kNm | kNm | kNm |  |  |  | kNm |  | Perfil I | >2 | 0.34 | b | 0.34 | b
| Cálculo de | if,z (mm) | b | tf | hi | tw
%hi | 50 | 45.6747 | 180 | 13.5 | 373 | 8.6
44.7056
PANDEO LATERAL (POR TORSIÓN) |  |  |  | Solo perfiles tubulares
PERFIL | Iz (cm4) | It (cm4) | iz (cm) | Wel,y (cm3) | if,z (cm) | h/b | alfa LT
en proceso
INTERACCIÓN DE BARRAS
N Ed (kN) | 500
N,b,Rd,y | 2191.7541 | El menor:
N,b,Rd,z | 792.3369 | 792.3369 |  |  | 0.63104
N,cr,y | 39159.5496
| ηs,y= | 1.0129
Cm,y | 0.74 |  |  |  | 0.33049
MEd,y (kNm) | 78
Mb,Rd | 176.9083
N,cr,z | 1093.0297 |  |  |  | 0
| ηs,z= | 1.8431
Cm,z | 0.74
MEd,z (kNm) | 0
Mz,Rd | 59.9762 |  | Interacción de la barra= |  | 0.96154 | OK
INNTERACCIÓN SEGÚN EL db SE-A
Clase: | 1 | 2 | 3 | 4
ky= | 1.01 | 1.01 | 1.0333 | 1.0333
kz (I y H)= | 1.8835 | 1.8835 | 1.3786 | 1.3786
kyLT | 0.87122 | 0.87122 | 0.93561 | 0.93561
ay= | 0.6 | 0.6 | 0.8 | 0.8
az= | 0.6 | 0.6 | 1 | 1
kLT | 0.87122 | 1.6
CmLT | 0.74
Clase sec: | 2
ky | 1.01
kz | 1.8835 |  | Ecu (6,51) | 0.55765 | OK
kyLT | 0.87122 |  | Ecu (6,53) | 1.0152 | No Cumple
ay | 0.6
az | 0.6
λreducida,y≤1 | 0.24364 | 0.24364 | TOMA LA ESBELTEZ<= QUE 1
λreducida,z ≤1 | 1 | 1.4583 | TOMA LA ESBELTEZ<= QUE 2
Uso de la aplicación:
Se puede obtener la carga crítica, la resistencia de la sección y la de la barra, según el eje Y, además de las esbelteces y el coeficiente GI .
Se introducen datos únicamente donde no haya fómulas: En las casillas naranjas.
Los resultados están en las casillas azul celeste
En la fila 12 se pueden meter los datos de un perfil y en la 24 aparcen los resultados.
Los datos de los HEB introducidos son correctos.
Las demás filas no calculan correctamene gi (y).
Note on B6: Ignacio Guerra Romero: S235: 93,9; S275: 86,8; S355: 76,4.
Note on A26: Ignacio Guerra Romero: es el beta para pandeo lateral. Por defecto se toma =1.
Note on C26: Nacho: Introducir un valor de C1 entre: 1 (el más seguro) y no más de 2
Note on D26: Nacho: Longitud de la barra entre puntos de arriostramiento eficaces, a PL.
Note on I30: Ignacio Guerra Romero: hay que introducir el coeficiente de imperfección.
Note on G31: Ignacio Guerra Romero: En el cálculo de Mltw no se ha tomado este valor, sino iz. Esto se ha hecho así, para poder comparar los resultados de los alumnos que habitualmente tomarán iz.
Note on B35: Nacho: El cálculo se ha hecho con iz, en vez de con ifz. El resultado es más conservador. Ya se puede sustituir en la fórmula el ifz, pues ya está bien calculado en función del Ned.
Note on B41: Francisco: Indicar el % de alma comprimida. En flexión simple es 50. Este valor se tomará por defecto.
Note on H44: Ignacio Guerra Romero: hay que introducir el coeficiente de imperfección.

## PL
Cálculo exacto de iz,f
Ned= | 500
| h | b | hi | d | tw | tf | fyd
| 400 | 180 | 373 | 331 | 8.6 | 13.5 | 261.9048
| z,f= | 221.9873 | < hi | iz,f= | 44.7056 | mm
| z,f= | 221.9873 |  | iz= | 39.5 | mm
| ala compr.: | 297.4937
Clasificación de la sección
Perfil: | IPE 400 | Clase: | 0 | 0
fy (MPa)= | 275 | fyd= | 261.9048 |  |  | 0.92442
Geomet. | A | h | b | hi | d | tw | tf | r | G (kg/m)
mm | 84.5 | 400 | 180 | 373 | 331 | 8.6 | 13.5 | 21 | 66.3
| cm2 | mm | mm | mm | mm | mm | mm | mm | kg/m
| AV | I | Wel | Wpl | i | IT | IW | Flex. Pura | Comp. P.
Eje Y | 41.81 | 23130 | 1156 | 1307 | 16.55 | 51.08 | 490 | 2 | 1
Eje Z | 42.69 | 1318 | 146.4 | 229 | 3.95 | [6 empty] | lista: | lista:
| cm2 | cm4 | cm3 | cm3 | cm | cm4 | cm6 |  |  |  |  | tracción | Clase 1
[12 empty] | compresión | Clase 2 | bar: tf to r
Esfuerzos: | h: Axil:; hi: N; d: My; tw: Mz |  |  |  |  | Clase 3
| hi: 500; d: 78; tw: 0 |  |  |  |  | Clase 4
tracc: negativa
Clasificación de secciones según el DB SE-A cap. 5
| Ned= | 500000 | compresión | 1 |  |  |  | ε= | 0.92442
ALMA | h: 500000
| c= | 331 | mm | t= | 8.6 | mm
| c/t= | 38.4884
Auxiliar: | A: dN=; h: 211.4165; b: mm
| α (alfa)= | 0.81936 | 0<alfa<1 | 0.81936 | α (alfa)= | 0.81936
| tf: si α>0,5:; r: F+Compr. | ψ>-1
| hi: Condicional:; d: F+Compr.; tf: si α=0,5:; r: Flex. Simple | ψ=-1
| ψ= | -0.56966 |  | Condicial: | F+Compr. |  | si α<0,5: | F+Tracc. | ψ<-1
| k1= | 0.095778
| K2= | 1.1282
| k3= | 1.9178
Solicitación | h: lista no borr.; b: Clase 1; d: Clase 2; tf: Clase 3 | Clasificación
Med=0 |  | Compr. Pura | 33ε | 30.5057 | 38ε | 35.1278 | 42ε | 38.8255 | Clase 3
Ned=0 |  | Flex. Pura | 72ε | 66.558 | 83ε | 76.7266 | 124ε | 114.6276 | Clase 1
|  | Flex-compr | 396ε/(13α-1) | 37.928 | 456ε/(13α-1) | 43.6746 | 42ε/(0,67+0,33ψ) | 80.5488 | Clase 2
|  | Flex-tracc. | 36ε/(α) | 40.6158 | 41,5ε/α | 46.821 | 62ε(1-ψ)(-ψ)0,5 | 67.9006 | Clase 1 | este valor es incorrecto
ALAS
| c=(c-tw-2r)/2= | 64.7 | mm | αc= | 64.7
| t=tf= | 13.5 | mm |  |  |  | N= | 100
| c/t= | 4.7926
Auxiliar:
N (tracc) | α (alfa)= | (A-Ned/fy)/(4ctf)= |  | 1.8982 | Panel totalmente comprimido |  | α= | 1
| 0<alfa<1 | 1.8982 | α (alfa)= | 1
N (compr) | A: α' (alfa)=; h: (1-α); hi: 0.0001; d: No está bien definido este parámetro. Revisarlo
| r: F+Compr. | ψ>-1
| A: ψ=; h: 2Ned/(Afy)-1=; hi: -0.56966; r: Flex. Simple | ψ=-1
| tw: validez; tf: condición; r: F+Tracc. | ψ<-1
| kσ1= | 0,57-0,21ψ+0,07ψ2= |  | 0.71234 |  | (-3≤ψ≤1) | -0.56966 | 0.71234
| kσ2= | 0,578/(0,34+ψ)= |  | -2.5168 |  | (0≤ψ≤1) | FALSE | FALSE
| kσ2= | 1,7-5ψ+17,1ψ2= |  | 10.0975 |  | (-1≤ψ≤0) | FALSE | Falso
Solicitación | h: Clase 1; hi: Clase 2; tf: Clase 3 | Clasificación
Med; My; Mz |  | 9ε | 8.3197 | 10ε | 9.2442 |  | 14ε | 12.9418 | Clase 1
Mz+N(trac) |  | 9ε/α | 8.3197 | 10ε/α | 9.2442 | (-3≤ψ≤1) | 21ε(kσ1)0,5 | 16.3845 | Clase 1
Mz+N(comp) |  | 9ε/α'1,5 | 8319746.4996 | 10ε/α'(1,5) | 9244162.7774 | (0≤ψ≤1) | 21ε(kσ2)0,5 | 0 | Clase 1
| tw: (-1≤ψ≤0); tf: 21ε(kσ2)0,5; r: 61.687 | Clase 3
Las fórmulas de las lineas 69 y 70 deben ser revisadas.
Solicitación |  | alma | Alas | alma | Alas | Perfil | Observaciones
Ned; |  | Clase 3 | Clase 1 | 3 | 1 | 3 | Compresión
My; |  | Clase 1 | Clase 1 | 1 | 1 | 1 | Flexión -y-
N(+)+My |  | Clase 2 | Clase 1 | 2 | 1 | 2 | FlexoCompresión
N(-)+My |  | Clase 1 | Clase 1 | 1 | 1 | 1 | FlexoTracción
Mz | b: Clase 1; d: 1; tw: 1; tf: Flexión -z-
Mz+N(trac) | b: Clase 1; d: 1; tw: 1
Mz+N(comp) | b: Clase 1; d: 1; tw: 1
Cálculo de la separación máxi entre coacciones para que no sea necesario comprobar el PL | [9 empty] | PL según el EC-3
| A: 1.0309 | [5 empty] | Anexo nacional
| tf: 1.1529 |  |  |  |  | por k2 | beta | 1 | nuevo
[14 empty] | lambada, LT,o | 0.2
| A: 0.00055057 |  | 327528696.5098 | x | 1.4121 | MCR= | 462.5129 | kNm
[10 empty] | C1 | 1.55 | Iz | 13180000 |  | 0.88154
| A: 395.7706; tf: 1301.8959; r: mm |  | pi | 3.1416 | It | 510800
[10 empty] | L | 5000 | Iw | 490000000000 | alfa LT= | 0.34
[10 empty] | E | 210000 | Curva: | b | Φ= | 1.0044
[10 empty] | G | 80000 | cLT = | 0.67303 | Mb,Rd= | 230.3849
| A: 1.3694 |  |  |  | 1/esb ^2 | 1.2868
1.7082e+12
Fórmula simplificada: | tw: Lm=; tf: 0.8964; r: m
Según EA-95
| Lm= | 40·iz | Lm= | 1.58 | m
Interacción de esfuerzos en barras | b: Determinacion de los coeficientes de interacción según la EAE
NEd= | A: 500; b: 0.24364
Nb,y,Rd= | A: 2191.7541; b: 1.4583; r: RESULTADOS
Nb,z,Rd= | A: 792.3369; b: 0.74; tw: Pandeo en el plano del eje z
| A: 0.74; b: 0.74; r: 0.87122 | 1.3938
Clase: | A: 1 o 2; b: 3 o 4; r: 0.87122
kyy= | A: 0.74737; b: 0.76468; r: 0.81219
kyz= | A: 0.83626; b: 1.0202; tw: Pandeo en el plano del eje y
kzy= | A: 0.87122; b: 0.93561; r: 0.74737 | 0.83626
kzy= | A: 0.81219; b: 0.93561
kzz= | A: 1.3938; b: 1.0202
Clase del perfil: | A: 2
|  |  |  | Clase 1-2 |  | Clase 3-4
El menor de los dos:
|  |  | 0.74737 |  |  |  |  | 0.76468
| b: el menor=; hi: 0.74737; r: el menor= | 0.76468
|  |  | 0.87505 |  |  |  |  | 0.84129
| hi: 0.83626 | 1.0202
El mayor de los dos:
0.81219
|  |  | el mayor= | 0.87122
0.87122
0.93561
| r: el mayor= | 0.93561
|  |  | 2.0583 |  |  |  |  | 0.9061
|  |  | el menor= | 0.81219
0.81219
|  |  | 1.8218 |  |  |  |  | 1.1486
| b: el menor=; hi: 1.3938; r: el menor= | 1.0202
|  |  | 1.3938 |  |  |  |  | 1.0202
RESULTADOS
| Pandeo en el plano del eje z |  | Interacción
|  |  | 0.92601 | igual | 0.63104 | 0.87122 | 0.33856 | 1.3938 | 0
| Pandeo en el plano del eje y |  | Interacción
|  |  | 0.48116 | igual | 0.22813 | 0.74737 | 0.33856 | 0.83626 | 0
Note on C26: MIG: Indicar el tipo de esfuerzo axil: tracción o compresión
Note on O97: Ignacio Guerra Romero: hay que introducir el coeficiente de imperfección.

## Auxiliar Gi
Verificada | Valores del coeficiente de reducción por pandeo |  |  |  |  | Datos auxiliares
|  | Gi | [5 empty] | fi
Esb.Reducida | a0 | a | b | c | d | a0 | a | b | c | d
Poner dato: | 0.13 | 0.21 | 0.34 | 0.49 | 0.76 | 0.13 | 0.21 | 0.34 | 0.49 | 0.76
0.24364 | 0.99401 | 0.99036 | 0.98449 | 0.9778 | 0.96601 | 0.53252 | 0.53426 | 0.5371 | 0.54037 | 0.54626
1.4583 | 0.41553 | 0.39058 | 0.35802 | 0.32843 | 0.28817 | 1.6451 | 1.6955 | 1.7773 | 1.8716 | 2.0415
0.3 | 0.98593 | 0.97749 | 0.96411 | 0.94915 | 0.92346 | 0.5515 | 0.5555 | 0.562 | 0.5695 | 0.583
0.35 | 0.97833 | 0.96551 | 0.94547 | 0.92347 | 0.88661 | 0.571 | 0.577 | 0.58675 | 0.598 | 0.61825
0.4 | 0.97014 | 0.95279 | 0.92607 | 0.89732 | 0.85038 | 0.593 | 0.601 | 0.614 | 0.629 | 0.656
0.45 | 0.96121 | 0.93912 | 0.90572 | 0.87054 | 0.81464 | 0.6175 | 0.6275 | 0.64375 | 0.6625 | 0.69625
0.5 | 0.95132 | 0.92427 | 0.88422 | 0.84299 | 0.77932 | 0.6445 | 0.6565 | 0.676 | 0.6985 | 0.739
0.55 | 0.94022 | 0.90799 | 0.86138 | 0.81461 | 0.74443 | 0.674 | 0.688 | 0.71075 | 0.737 | 0.78425
0.6 | 0.92758 | 0.89 | 0.83706 | 0.78538 | 0.71003 | 0.706 | 0.722 | 0.748 | 0.778 | 0.832
0.65 | 0.91304 | 0.87 | 0.81118 | 0.75537 | 0.67623 | 0.7405 | 0.7585 | 0.78775 | 0.8215 | 0.88225
0.7 | 0.89615 | 0.84774 | 0.78371 | 0.72469 | 0.64315 | 0.7775 | 0.7975 | 0.83 | 0.8675 | 0.935
0.75 | 0.87641 | 0.823 | 0.75474 | 0.69354 | 0.61093 | 0.817 | 0.839 | 0.87475 | 0.916 | 0.99025
0.8 | 0.85334 | 0.7957 | 0.72445 | 0.66215 | 0.57972 | 0.859 | 0.883 | 0.922 | 0.967 | 1.048
0.85 | 0.82659 | 0.76592 | 0.69314 | 0.63082 | 0.54964 | 0.9035 | 0.9295 | 0.97175 | 1.0205 | 1.1082
0.9 | 0.79605 | 0.73394 | 0.66118 | 0.59983 | 0.52079 | 0.9505 | 0.9785 | 1.024 | 1.0765 | 1.171
0.95 | 0.76205 | 0.70028 | 0.629 | 0.56945 | 0.49326 | 1 | 1.03 | 1.0787 | 1.135 | 1.2363
1 | 0.72534 | 0.6656 | 0.59702 | 0.53994 | 0.46709 | 1.052 | 1.084 | 1.136 | 1.196 | 1.304
1.05 | 0.68702 | 0.63062 | 0.56565 | 0.51149 | 0.44231 | 1.1065 | 1.1405 | 1.1958 | 1.2595 | 1.3742
1.1 | 0.64825 | 0.59601 | 0.53522 | 0.48425 | 0.41892 | 1.1635 | 1.1995 | 1.258 | 1.3255 | 1.447
1.15 | 0.61005 | 0.56233 | 0.50599 | 0.45832 | 0.39689 | 1.223 | 1.261 | 1.3227 | 1.394 | 1.5222
1.2 | 0.5732 | 0.53 | 0.47813 | 0.43377 | 0.37618 | 1.285 | 1.325 | 1.39 | 1.465 | 1.6
1.25 | 0.53819 | 0.49928 | 0.45174 | 0.41061 | 0.35675 | 1.3495 | 1.3915 | 1.4598 | 1.5385 | 1.6803
1.3 | 0.50529 | 0.47034 | 0.42688 | 0.38882 | 0.33854 | 1.4165 | 1.4605 | 1.532 | 1.6145 | 1.763
1.35 | 0.4746 | 0.44322 | 0.40354 | 0.36837 | 0.32148 | 1.486 | 1.532 | 1.6068 | 1.693 | 1.8483
1.4 | 0.4461 | 0.4179 | 0.3817 | 0.34922 | 0.30551 | 1.558 | 1.606 | 1.684 | 1.774 | 1.936
1.45 | 0.41972 | 0.39434 | 0.36128 | 0.3313 | 0.29056 | 1.6325 | 1.6825 | 1.7637 | 1.8575 | 2.0263
1.5 | 0.39534 | 0.37244 | 0.34223 | 0.31454 | 0.27657 | 1.7095 | 1.7615 | 1.846 | 1.9435 | 2.119
1.55 | 0.37281 | 0.3521 | 0.32447 | 0.29887 | 0.26347 | 1.789 | 1.843 | 1.9308 | 2.032 | 2.2142
1.6 | 0.35201 | 0.33323 | 0.3079 | 0.28422 | 0.2512 | 1.871 | 1.927 | 2.018 | 2.123 | 2.312
1.65 | 0.33278 | 0.31571 | 0.29246 | 0.27053 | 0.2397 | 1.9555 | 2.0135 | 2.1077 | 2.2165 | 2.4122
1.7 | 0.31499 | 0.29943 | 0.27805 | 0.25772 | 0.22891 | 2.0425 | 2.1025 | 2.2 | 2.3125 | 2.515
1.75 | 0.29853 | 0.28431 | 0.26461 | 0.24573 | 0.2188 | 2.132 | 2.194 | 2.2948 | 2.411 | 2.6202
1.8 | 0.28327 | 0.27024 | 0.25206 | 0.23451 | 0.2093 | 2.224 | 2.288 | 2.392 | 2.512 | 2.728
1.85 | 0.26911 | 0.25714 | 0.24033 | 0.224 | 0.20037 | 2.3185 | 2.3845 | 2.4918 | 2.6155 | 2.8383
1.9 | 0.25595 | 0.24493 | 0.22936 | 0.21413 | 0.19198 | 2.4155 | 2.4835 | 2.594 | 2.7215 | 2.951
1.95 | 0.24371 | 0.23354 | 0.21909 | 0.20488 | 0.18408 | 2.515 | 2.585 | 2.6987 | 2.83 | 3.0663
2 | 0.2323 | 0.22289 | 0.20946 | 0.19618 | 0.17663 | 2.617 | 2.689 | 2.806 | 2.941 | 3.184

## D G
Datos | Generales |  | resistencia en función del espesor de las chapas
| Tipo de acero | fy | fy, si t>16 | fy, si t>40 | fu | λL | E (Gpa) | G (Gpa)
| S235 | 235 | 235 | 235 | 360 | 93.9 | 210 | 80
| S275 | 275 | 275 | 275 | 410 | 86.8
| S355 | 355 | 355 | 355 | 470 | 76.4
| S450 | 450 | 450 | 450 | 550 | 0
no borrar
| Verificada | Valores del coeficiente de reducción por pandeo
Gi
| Esb.Reducida | a0 | a | b | c | d
| Poner dato: | 0.13 | 0.21 | 0.34 | 0.49 | 0.76
| 0.2 | 1 | 1 | 1 | 1 | 1
| 0.25 | 0.99312 | 0.98893 | 0.98221 | 0.97457 | 0.96114
| 0.3 | 0.98593 | 0.97749 | 0.96411 | 0.94915 | 0.92346
| 0.35 | 0.97833 | 0.96551 | 0.94547 | 0.92347 | 0.88661
| 0.4 | 0.97014 | 0.95279 | 0.92607 | 0.89732 | 0.85038
| 0.45 | 0.96121 | 0.93912 | 0.90572 | 0.87054 | 0.81464
| 0.5 | 0.95132 | 0.92427 | 0.88422 | 0.84299 | 0.77932
| 0.55 | 0.94022 | 0.90799 | 0.86138 | 0.81461 | 0.74443
| 0.6 | 0.92758 | 0.89 | 0.83706 | 0.78538 | 0.71003
| 0.65 | 0.91304 | 0.87 | 0.81118 | 0.75537 | 0.67623
| 0.7 | 0.89615 | 0.84774 | 0.78371 | 0.72469 | 0.64315
| 0.75 | 0.87641 | 0.823 | 0.75474 | 0.69354 | 0.61093
| 0.8 | 0.85334 | 0.7957 | 0.72445 | 0.66215 | 0.57972
| 0.85 | 0.82659 | 0.76592 | 0.69314 | 0.63082 | 0.54964
| 0.9 | 0.79605 | 0.73394 | 0.66118 | 0.59983 | 0.52079
| 0.95 | 0.76205 | 0.70028 | 0.629 | 0.56945 | 0.49326
| 1 | 0.72534 | 0.6656 | 0.59702 | 0.53994 | 0.46709
| 1.05 | 0.68702 | 0.63062 | 0.56565 | 0.51149 | 0.44231
| 1.1 | 0.64825 | 0.59601 | 0.53522 | 0.48425 | 0.41892
| 1.15 | 0.61005 | 0.56233 | 0.50599 | 0.45832 | 0.39689
| 1.2 | 0.5732 | 0.53 | 0.47813 | 0.43377 | 0.37618
| 1.25 | 0.53819 | 0.49928 | 0.45174 | 0.41061 | 0.35675
| 1.3 | 0.50529 | 0.47034 | 0.42688 | 0.38882 | 0.33854
| 1.35 | 0.4746 | 0.44322 | 0.40354 | 0.36837 | 0.32148
| 1.4 | 0.4461 | 0.4179 | 0.3817 | 0.34922 | 0.30551
| 1.45 | 0.41972 | 0.39434 | 0.36128 | 0.3313 | 0.29056
| 1.5 | 0.39534 | 0.37244 | 0.34223 | 0.31454 | 0.27657
| 1.55 | 0.37281 | 0.3521 | 0.32447 | 0.29887 | 0.26347
| 1.6 | 0.35201 | 0.33323 | 0.3079 | 0.28422 | 0.2512
| 1.65 | 0.33278 | 0.31571 | 0.29246 | 0.27053 | 0.2397
| 1.7 | 0.31499 | 0.29943 | 0.27805 | 0.25772 | 0.22891
| 1.75 | 0.29853 | 0.28431 | 0.26461 | 0.24573 | 0.2188
| 1.8 | 0.28327 | 0.27024 | 0.25206 | 0.23451 | 0.2093
| 1.85 | 0.26911 | 0.25714 | 0.24033 | 0.224 | 0.20037
| 1.9 | 0.25595 | 0.24493 | 0.22936 | 0.21413 | 0.19198
| 1.95 | 0.24371 | 0.23354 | 0.21909 | 0.20488 | 0.18408
| 2 | 0.2323 | 0.22289 | 0.20946 | 0.19618 | 0.17663
Note on B2: Francisco: no borrar nunca este recuadro
Note on D2: Ignacio Guerra Romero: Estos datos se han cambiado de acuerdo a la EAE 2011

## IPE
Classification ENV 1993-1-1
|  | G | h | b | tw | tf | r | A | hi | d | Ø | pmin | pmax | AL | AG |  | G | Iy | Wel.y | Wpl.y♦ | iy | Avz | Iz | Wel.z | Wpl.z♦ | iz | ss | It | Iw |  | Pure |  |  | Pure
|  | kg/m | mm | mm | mm | mm | mm | mm2 | mm | mm |  | mm | mm | m2/m | m2/t |  | kg/m | mm4 | mm3 | mm3 | mm | mm2 | mm4 | mm3 | mm3 | mm | mm | mm4 | mm6 |  | bending y-y |  |  | compression
|  | A: x102 | [6 empty] | x104 | x103 | x103 | x10 | x102 | x104 | x103 | x103 | x10 |  | x104 | x109 | S235 | S355 | S460 | S235 | S355 | S460
IPE | IPE 80 | 6 | 80 | 46 | 3.8 | 5.2 | 5 | 7.64 | 69.6 | 59.6 | - | - | - | 0.328 | 54.64 | IPE 80 | 6 | 80.14 | 20.03 | 23.22 | 3.24 | 3.58 | 8.49 | 3.69 | 5.82 | 1.05 | 20.1 | 0.7 | 0.12 | 1 | 1 | - | 1 | 1 | -
IPE | IPE 100 | 8.1 | 100 | 55 | 4.1 | 5.7 | 7 | 10.3 | 88.6 | 74.6 | - | - | - | 0.4 | 49.33 | IPE 100 | 8.1 | 171 | 34.2 | 39.41 | 4.07 | 5.08 | 15.92 | 5.79 | 9.15 | 1.24 | 23.7 | 1.2 | 0.35 | 1 | 1 | - | 1 | 1 | -
IPE | IPE 120 | 10.4 | 120 | 64 | 4.4 | 6.3 | 7 | 13.2 | 107.4 | 93.4 | - | - | - | 0.475 | 45.82 | IPE 120 | 10.4 | 317.8 | 52.96 | 60.73 | 4.9 | 6.31 | 27.67 | 8.65 | 13.58 | 1.45 | 25.2 | 1.74 | 0.89 | 1 | 1 | 1 | 1 | 1 | 1
IPE | IPE 140 | 12.9 | 140 | 73 | 4.7 | 6.9 | 7 | 16.4 | 126.2 | 112.2 | - | - | - | 0.551 | 42.7 | IPE 140 | 12.9 | 541.2 | 77.32 | 88.34 | 5.74 | 7.64 | 44.92 | 12.31 | 19.25 | 1.65 | 26.7 | 2.45 | 1.98 | 1 | 1 | 1 | 1 | 1 | 2
IPE | IPE 160 | 15.8 | 160 | 82 | 5 | 7.4 | 9 | 20.1 | 145.2 | 127.2 | - | - | - | 0.623 | 39.47 | IPE 160 | 15.8 | 869.3 | 108.7 | 123.9 | 6.58 | 9.66 | 68.31 | 16.66 | 26.1 | 1.84 | 30.34 | 3.6 | 3.96 | 1 | 1 | 1 | 1 | 1 | 2
IPE | IPE 180 | 18.8 | 180 | 91 | 5.3 | 8 | 9 | 23.9 | 164 | 146 | M 10 | 48 | 48 | 0.698 | 37.13 | IPE 180 | 18.8 | 1317 | 146.3 | 166.4 | 7.42 | 11.25 | 100.9 | 22.16 | 34.6 | 2.05 | 31.84 | 4.79 | 7.43 | 1 | 1 | 1 | 1 | 2 | 3
IPE | IPE 200 | 22.4 | 200 | 100 | 5.6 | 8.5 | 12 | 28.5 | 183 | 159 | M 10 | 54 | 58 | 0.768 | 34.36 | IPE 200 | 22.4 | 1943 | 194.3 | 220.6 | 8.26 | 14 | 142.4 | 28.47 | 44.61 | 2.24 | 36.66 | 6.98 | 12.99 | 1 | 1 | 1 | 1 | 2 | 3
IPE | IPE 220 | 26.2 | 220 | 110 | 5.9 | 9.2 | 12 | 33.4 | 201.6 | 177.6 | M 12 | 60 | 62 | 0.848 | 32.36 | IPE 220 | 26.2 | 2772 | 252 | 285.4 | 9.11 | 15.88 | 204.9 | 37.25 | 58.11 | 2.48 | 38.36 | 9.07 | 22.67 | 1 | 1 | 1 | 1 | 2 | 4
IPE | IPE 240 | 30.7 | 240 | 120 | 6.2 | 9.8 | 15 | 39.1 | 220.4 | 190.4 | M 12 | 66 | 68 | 0.922 | 30.02 | IPE 240 | 30.7 | 3892 | 324.3 | 366.6 | 9.97 | 19.14 | 283.6 | 47.27 | 73.92 | 2.69 | 43.37 | 12.88 | 37.39 | 1 | 1 | 1 | 1 | 2 | 4
IPE | IPE 270 | 36.1 | 270 | 135 | 6.6 | 10.2 | 15 | 45.9 | 249.6 | 219.6 | M 16 | 72 | 72 | 1.041 | 28.86 | IPE 270 | 36.1 | 5790 | 428.9 | 484 | 11.23 | 22.14 | 419.9 | 62.2 | 96.95 | 3.02 | 44.57 | 15.94 | 70.58 | 1 | 1 | 1 | 2 | 3 | 4
IPE | IPE 300 | 42.2 | 300 | 150 | 7.1 | 10.7 | 15 | 53.8 | 278.6 | 248.6 | M 16 | 72 | 86 | 1.16 | 27.46 | IPE 300 | 42.2 | 8356 | 557.1 | 628.4 | 12.46 | 25.68 | 603.8 | 80.5 | 125.2 | 3.35 | 46.07 | 20.12 | 125.9 | 1 | 1 | 1 | 2 | 4 | 4
IPE | IPE 330 | 49.1 | 330 | 160 | 7.5 | 11.5 | 18 | 62.6 | 307 | 271 | M 16 | 78 | 96 | 1.254 | 25.52 | IPE 330 | 49.1 | 11770 | 713.1 | 804.3 | 13.71 | 30.81 | 788.1 | 98.52 | 153.7 | 3.55 | 51.59 | 28.15 | 199.1 | 1 | 1 | 1 | 2 | 4 | 4
IPE | IPE 360 | 57.1 | 360 | 170 | 8 | 12.7 | 18 | 72.7 | 334.6 | 298.6 | M 22 | 88 | 88 | 1.353 | 23.7 | IPE 360 | 57.1 | 16270 | 903.6 | 1019 | 14.95 | 35.14 | 1043 | 122.8 | 191.1 | 3.79 | 54.49 | 37.32 | 313.6 | 1 | 1 | 1 | 2 | 4 | 4
IPE | IPE 400 | 66.3 | 400 | 180 | 8.6 | 13.5 | 21 | 84.5 | 373 | 331 | M 22 | 96 | 98 | 1.467 | 22.12 | IPE 400 | 66.3 | 23130 | 1156 | 1307 | 16.55 | 42.69 | 1318 | 146.4 | 229 | 3.95 | 60.2 | 51.08 | 490 | 1 | 1 | 1 | 3 | 4 | 4
IPE | IPE 450 | 77.6 | 450 | 190 | 9.4 | 14.6 | 21 | 98.8 | 420.8 | 378.8 | M 24 | 100 | 102 | 1.605 | 20.69 | IPE 450 | 77.6 | 33740 | 1500 | 1702 | 18.48 | 50.85 | 1676 | 176.4 | 276.4 | 4.12 | 63.2 | 66.87 | 791 | 1 | 1 | 1 | 3 | 4 | 4
IPE | IPE 500 | 90.7 | 500 | 200 | 10.2 | 16 | 21 | 116 | 468 | 426 | M 24 | 102 | 112 | 1.744 | 19.23 | IPE 500 | 90.7 | 48200 | 1928 | 2194 | 20.43 | 59.87 | 2142 | 214.2 | 335.9 | 4.31 | 66.8 | 89.29 | 1249 | 1 | 1 | 1 | 3 | 4 | 4
IPE | IPE 550 | 106 | 550 | 210 | 11.1 | 17.2 | 24 | 134 | 515.6 | 467.6 | M 24 | 110 | 122 | 1.877 | 17.78 | IPE 550 | 106 | 67120 | 2441 | 2787 | 22.35 | 72.34 | 2668 | 254.1 | 400.5 | 4.45 | 73.62 | 123.2 | 1884 | 1 | 1 | 1 | 4 | 4 | 4
IPE | IPE 600 | 122 | 600 | 220 | 12 | 19 | 24 | 156 | 562 | 514 | M 27 | 116 | 118 | 2.015 | 16.45 | IPE 600 | 122 | 92080 | 3069 | 3512 | 24.3 | 83.78 | 3387 | 307.9 | 485.6 | 4.66 | 78.12 | 165.4 | 2846 | 1 | 1 | 1 | 4 | 4 | 4
HEB | HE 100 B | 20.4 | 100 | 100 | 6 | 10 | 12 | 26 | 80 | 56 | M 10 | 56 | 58 | 0.567 | 27.76 | HE 100 B | 20.4 | 449.5 | 89.91 | 104.2 | 4.16 | 9.04 | 167.3 | 33.45 | 51.42 | 2.53 | 40.06 | 9.25 | 3.38 | 1 | 1 | 1 | 1 | 1 | 1 | ◊ | ◊ | ◊
HEB | HE 120 B | 26.7 | 120 | 120 | 6.5 | 11 | 12 | 34 | 98 | 74 | M 12 | 60 | 68 | 0.686 | 25.71 | HE 120 B | 26.7 | 864.4 | 144.1 | 165.2 | 5.04 | 10.96 | 317.5 | 52.92 | 80.97 | 3.06 | 42.56 | 13.84 | 9.41 | 1 | 1 | 1 | 1 | 1 | 1 | ◊ | ◊ | ◊
HEB | HE 140 B | 33.7 | 140 | 140 | 7 | 12 | 12 | 43 | 116 | 92 | M 16 | 66 | 76 | 0.805 | 23.88 | HE 140 B | 33.7 | 1509 | 215.6 | 245.4 | 5.93 | 13.08 | 549.7 | 78.52 | 119.8 | 3.58 | 45.06 | 20.06 | 22.48 | 1 | 1 | 1 | 1 | 1 | 1 | ◊ | ◊ | ◊
HEB | HE 160 B | 42.6 | 160 | 160 | 8 | 13 | 15 | 54.3 | 134 | 104 | M 20 | 80 | 84 | 0.918 | 21.56 | HE 160 B | 42.6 | 2492 | 311.5 | 354 | 6.78 | 17.59 | 889.2 | 111.2 | 170 | 4.05 | 51.57 | 31.24 | 47.94 | 1 | 1 | 1 | 1 | 1 | 1 | ◊ | ◊ | ◊
HEB | HE 180 B | 51.2 | 180 | 180 | 8.5 | 14 | 15 | 65.3 | 152 | 122 | M 24 | 88 | 92 | 1.037 | 20.25 | HE 180 B | 51.2 | 3831 | 425.7 | 481.4 | 7.66 | 20.24 | 1363 | 151.4 | 231 | 4.57 | 54.07 | 42.16 | 93.75 | 1 | 1 | 1 | 1 | 1 | 1 | ◊ | ◊ | ◊
HEB | HE 200 B | 61.3 | 200 | 200 | 9 | 15 | 18 | 78.1 | 170 | 134 | M 27 | 100 | 100 | 1.151 | 18.78 | HE 200 B | 61.3 | 5696 | 569.6 | 642.5 | 8.54 | 24.83 | 2003 | 200.3 | 305.8 | 5.07 | 60.09 | 59.28 | 171.1 | 1 | 1 | 1 | 1 | 1 | 1 | ◊ | ◊ | ◊
HEB | HE 220 B | 71.5 | 220 | 220 | 9.5 | 16 | 18 | 91 | 188 | 152 | M 27 | 100 | 118 | 1.27 | 17.77 | HE 220 B | 71.5 | 8091 | 735.5 | 827 | 9.43 | 27.92 | 2843 | 258.5 | 393.9 | 5.59 | 62.59 | 76.57 | 295.4 | 1 | 1 | 1 | 1 | 1 | 1 | ◊ | ◊ | ◊
HEB | HE 240 B | 83.2 | 240 | 240 | 10 | 17 | 21 | 106 | 206 | 164 | M 27 | 108 | 138 | 1.384 | 16.63 | HE 240 B | 83.2 | 11260 | 938.3 | 1053 | 10.31 | 33.23 | 3923 | 326.9 | 498.4 | 6.08 | 68.6 | 102.7 | 486.9 | 1 | 1 | 1 | 1 | 1 | 1 | ◊ | ◊ | ◊
HEB | HE 260 B | 93 | 260 | 260 | 10 | 17.5 | 24 | 118.4 | 225 | 177 | M 27 | 114 | 158 | 1.499 | 16.12 | HE 260 B | 93 | 14920 | 1148 | 1283 | 11.22 | 37.59 | 5135 | 395 | 602.2 | 6.58 | 73.12 | 123.8 | 753.7 | 1 | 1 | 2 | 1 | 1 | 2 | ◊ | HI | HI
HEB | HE 280 B | 103 | 280 | 280 | 10.5 | 18 | 24 | 131.4 | 244 | 196 | M 27 | 114 | 178 | 1.618 | 15.69 | HE 280 B | 103 | 19270 | 1376 | 1534 | 12.11 | 41.09 | 6595 | 471 | 717.6 | 7.09 | 74.62 | 143.7 | 1130 | 1 | 1 | 2 | 1 | 1 | 2 | ◊ | HI | HI
HEB | HE 300 B | 117 | 300 | 300 | 11 | 19 | 27 | 149,1 | 262 | 208 | M 27 | 120 | 198 | 1.732 | 14.8 | HE 300 B | 117 | 25170 | 1678 | 1869 | 12.99 | 47.43 | 8563 | 570.9 | 870.1 | 7.58 | 80.63 | 185 | 1688 | 1 | 1 | 3 | 1 | 1 | 3 | ◊ | HI | HI
HEB | HE 320 B | 127 | 320 | 300 | 11.5 | 20.5 | 27 | 161.3 | 279 | 225 | M 27 | 122 | 198 | 1.771 | 13.98 | HE 320 B | 127 | 30820 | 1926 | 2149 | 13.82 | 51.77 | 9239 | 615.9 | 939.1 | 7.57 | 84.13 | 225.1 | 2069 | 1 | 1 | 2 | 1 | 1 | 2 | ◊ | HI | HI
HEB | HE 340 B | 134 | 340 | 300 | 12 | 21.5 | 27 | 170.9 | 297 | 243 | M 27 | 122 | 198 | 1.81 | 13.49 | HE 340 B | 134 | 36660 | 2156 | 2408 | 14.65 | 56.09 | 9690 | 646 | 985.7 | 7.53 | 86.63 | 257.2 | 2454 | 1 | 1 | 1 | 1 | 1 | 1 | ◊ | HI | HI
HEB | HE 360 B | 142 | 360 | 300 | 12.5 | 22.5 | 27 | 180.6 | 315 | 261 | M 27 | 122 | 198 | 1.849 | 13.04 | HE 360 B | 142 | 43190 | 2400 | 2683 | 15.46 | 60.6 | 10140 | 676.1 | 1032 | 7.49 | 89.13 | 292.5 | 2883 | 1 | 1 | 1 | 1 | 1 | 1 | ◊ | HI | HI
HEB | HE 400 B | 155 | 400 | 300 | 13.5 | 24 | 27 | 197.8 | 352 | 298 | M 27 | 124 | 198 | 1.927 | 12.41 | HE 400 B | 155 | 57680 | 2884 | 3232 | 17.08 | 69.98 | 10820 | 721.3 | 1104 | 7.4 | 93.13 | 355.7 | 3817 | 1 | 1 | 1 | 1 | 1 | 1 | ◊ | HI | HI
HEB | HE 450 B | 171 | 450 | 300 | 14 | 26 | 27 | 218 | 398 | 344 | M 27 | 124 | 198 | 2.026 | 11.84 | HE 450 B | 171 | 79890 | 3551 | 3982 | 19.14 | 79.66 | 11720 | 781.4 | 1198 | 7.33 | 97.63 | 440.5 | 5258 | 1 | 1 | 1 | 1 | 1 | 2 | ◊ | HI | HI
HEB | HE 500 B | 187 | 500 | 300 | 14.5 | 28 | 27 | 238.6 | 444 | 390 | M 27 | 124 | 198 | 2.125 | 11.34 | HE 500 B | 187 | 107200 | 4287 | 4815 | 21.19 | 89.82 | 12620 | 841.6 | 1292 | 7.27 | 102.1 | 538.4 | 7018 | 1 | 1 | 1 | 1 | 2 | 2 | ◊ | HI | HI
HEB | HE 550 B | 199 | 550 | 300 | 15 | 29 | 27 | 254.1 | 492 | 438 | M 27 | 124 | 198 | 2.224 | 11.15 | HE 550 B | 199 | 136700 | 4971 | 5591 | 23.2 | 100.1 | 13080 | 871.8 | 1341 | 7.17 | 104.6 | 600.3 | 8856 | 1 | 1 | 1 | 1 | 2 | 3 | ◊ | HI | HI
HEB | HE 600 B | 212 | 600 | 300 | 15.5 | 30 | 27 | 270 | 540 | 486 | M 27 | 126 | 198 | 2.323 | 10.96 | HE 600 B | 212 | 171000 | 5701 | 6425 | 25.17 | 110.8 | 13530 | 902 | 1391 | 7.08 | 107.1 | 667.2 | 10970 | 1 | 1 | 1 | 1 | 3 | 4 | ◊ | HI | HI
HEB | HE 650 B | 225 | 650 | 300 | 16 | 31 | 27 | 286.3 | 588 | 534 | M 27 | 126 | 198 | 2.422 | 10.77 | HE 650 B | 225 | 210600 | 6480 | 7320 | 27.12 | 122 | 13980 | 932.3 | 1441 | 6.99 | 109.6 | 739.2 | 13360 | 1 | 1 | 1 | 2 | 3 | 4 | ◊ | HI | HI
HEB | HE 700 B | 241 | 700 | 300 | 17 | 32 | 27 | 306.4 | 636 | 582 | M 27 | 126 | 198 | 2.52 | 10.48 | HE 700 B | 241 | 256900 | 7340 | 8327 | 28.96 | 137.1 | 14440 | 962.7 | 1495 | 6.87 | 112.6 | 830.9 | 16060 | 1 | 1 | 1 | 2 | 4 | 4 | ◊ | HI | HI
HEB | HE 800 B | 262 | 800 | 300 | 17.5 | 33 | 30 | 334.2 | 734 | 674 | M 27 | 134 | 198 | 2.713 | 10.34 | HE 800 B | 262 | 359100 | 8977 | 10230 | 32.78 | 161.8 | 14900 | 993.6 | 1553 | 6.68 | 118.6 | 946 | 21840 | 1 | 1 | 1 | 3 | 4 | 4 | ◊ | HI | HI
HEB | HE 900 B | 291 | 900 | 300 | 18.5 | 35 | 30 | 371.3 | 830 | 770 | M 27 | 134 | 198 | 2.911 | 9.99 | HE 900 B | 291 | 494100 | 10980 | 12580 | 36.48 | 188.8 | 15820 | 1054 | 1658 | 6.53 | 123.6 | 1137 | 29460 | 1 | 1 | 1 | 3 | 4 | 4 | ◊ | HI | HI
HEB | HE 1000 B | 314 | 1000 | 300 | 19 | 36 | 30 | 400 | 928 | 868 | M 27 | 134 | 198 | 3.11 | 9.905 | HE 1000 B | 314 | 644700 | 12890 | 14860 | 40.15 | 212.5 | 16280 | 1085 | 1716 | 6.38 | 126.1 | 1254 | 37640 | 1 | 1 | 1 | 4 | 4 | 4 | ◊ | HI | HI
HEA | HE 100 A | 16.7 | 96 | 100 | 5 | 8 | 12 | 21.2 | 80 | 56 | M 10 | 54 | 58 | 0.561 | 33.68 | HE 100 A | 16.7 | 349.2 | 72.76 | 83.01 | 4.06 | 7.56 | 133.8 | 26.76 | 41.14 | 2.51 | 35.06 | 5.24 | 2.58 | 1 | 1 | 1 | 1 | 1 | 1 | ◊ | ◊ | ◊
HEA | HE 120 A | 19.9 | 114 | 120 | 5 | 8 | 12 | 25.3 | 98 | 74 | M 12 | 58 | 68 | 0.677 | 34.06 | HE 120 A | 19.9 | 606.2 | 106.3 | 119.5 | 4.89 | 8.46 | 230.9 | 38.48 | 58.85 | 3.02 | 35.06 | 5.99 | 6.47 | 1 | 1 | 2 | 1 | 1 | 2 | ◊ | ◊ | ◊
HEA | HE 140 A | 24.7 | 133 | 140 | 5.5 | 8.5 | 12 | 31.4 | 116 | 92 | M 16 | 64 | 76 | 0.794 | 32.21 | HE 140 A | 24.7 | 1033 | 155.4 | 173.5 | 5.73 | 10.12 | 389.3 | 55.62 | 84.85 | 3.52 | 36.56 | 8.13 | 15.06 | 1 | 2 | 3 | 1 | 2 | 3 | ◊ | ◊ | ◊
HEA | HE 160 A | 30.4 | 152 | 160 | 6 | 9 | 15 | 38.8 | 134 | 104 | M 20 | 78 | 84 | 0.906 | 29.78 | HE 160 A | 30.4 | 1673 | 220.1 | 245.1 | 6.57 | 13.21 | 615.6 | 76.95 | 117.6 | 3.98 | 41.57 | 12.19 | 31.41 | 1 | 2 | 3 | 1 | 2 | 3 | ◊ | ◊ | ◊
HEA | HE 180 A | 35.5 | 171 | 180 | 6 | 9.5 | 15 | 45.3 | 152 | 122 | M 24 | 86 | 92 | 1.024 | 28.83 | HE 180 A | 35.5 | 2510 | 293.6 | 324.9 | 7.45 | 14.47 | 924.6 | 102.7 | 156.5 | 4.52 | 42.57 | 14.8 | 60.21 | 1 | 3 | 3 | 1 | 3 | 3 | ◊ | ◊ | ◊
HEA | HE 200 A | 42.3 | 190 | 200 | 6.5 | 10 | 18 | 53.8 | 170 | 134 | M 27 | 98 | 100 | 1.136 | 26.89 | HE 200 A | 42.3 | 3692 | 388.6 | 429.5 | 8.28 | 18.08 | 1336 | 133.6 | 203.8 | 4.98 | 47.59 | 20.98 | 108 | 1 | 3 | 3 | 1 | 3 | 3 | ◊ | ◊ | ◊
HEA | HE 220 A | 50.5 | 210 | 220 | 7 | 11 | 18 | 64.3 | 188 | 152 | M 27 | 98 | 118 | 1.255 | 24.85 | HE 220 A | 50.5 | 5410 | 515.2 | 568.5 | 9.17 | 20.67 | 1955 | 177.7 | 270.6 | 5.51 | 50.09 | 28.46 | 193.3 | 1 | 3 | 3 | 1 | 3 | 3 | ◊ | ◊ | ◊
HEA | HE 240 A | 60.3 | 230 | 240 | 7.5 | 12 | 21 | 76.8 | 206 | 164 | M 27 | 104 | 138 | 1.369 | 22.7 | HE 240 A | 60.3 | 7763 | 675.1 | 744.6 | 10.05 | 25.18 | 2769 | 230.7 | 351.7 | 6 | 56.1 | 41.55 | 328.5 | 1 | 3 | 3 | 1 | 3 | 3 | ◊ | ◊ | ◊
HEA | HE 260 A | 68.2 | 250 | 260 | 7.5 | 12.5 | 24 | 86.8 | 225 | 177 | M 27 | 110 | 158 | 1.484 | 21.77 | HE 260 A | 68.2 | 10450 | 836.4 | 919.8 | 10.97 | 28.76 | 3668 | 282.1 | 430.2 | 6.5 | 60.62 | 52.37 | 516.4 | 2 | 3 | 3 | 2 | 3 | 3 | ◊ | HI | HI
HEA | HE 280 A | 76.4 | 270 | 280 | 8 | 13 | 24 | 97.3 | 244 | 196 | M 27 | 112 | 178 | 1.603 | 20.99 | HE 280 A | 76.4 | 13670 | 1013 | 1112 | 11.86 | 31.74 | 4763 | 340.2 | 518.1 | 7 | 62.12 | 62.1 | 785.4 | 2 | 3 | 4 | 2 | 3 | 4 | ◊ | HI | HI
HEA | HE 300 A | 88.3 | 290 | 300 | 8.5 | 14 | 27 | 112.5 | 262 | 208 | M 27 | 118 | 198 | 1.717 | 19.43 | HE 300 A | 88.3 | 18260 | 1260 | 1383 | 12.74 | 37.28 | 6310 | 420.6 | 641.2 | 7.49 | 68.13 | 85.17 | 1200 | 2 | 3 | 3 | 2 | 3 | 3 | ◊ | HI | HI
HEA | HE 320 A | 97.6 | 310 | 300 | 9 | 15.5 | 27 | 124.4 | 279 | 225 | M 27 | 118 | 198 | 1.756 | 17.98 | HE 320 A | 97.6 | 22930 | 1479 | 1628 | 13.58 | 41.13 | 6985 | 465.7 | 709.7 | 7.49 | 71.63 | 108 | 1512 | 1 | 3 | 3 | 1 | 3 | 3 | ◊ | HI | HI
HEA | HE 340 A | 105 | 330 | 300 | 9.5 | 16.5 | 27 | 133.5 | 297 | 243 | M 27 | 118 | 198 | 1.795 | 17.13 | HE 340 A | 105 | 27690 | 1678 | 1850 | 14.4 | 44.95 | 7436 | 495.7 | 755.9 | 7.46 | 74.13 | 127.2 | 1824 | 1 | 3 | 3 | 1 | 3 | 3 | ◊ | HI | HI
HEA | HE 360 A | 112 | 350 | 300 | 10 | 17.5 | 27 | 142.8 | 315 | 261 | M 27 | 120 | 198 | 1.834 | 16.36 | HE 360 A | 112 | 33090 | 1891 | 2088 | 15.22 | 48.96 | 7887 | 525.8 | 802.3 | 7.43 | 76.63 | 148.8 | 2177 | 1 | 2 | 3 | 1 | 2 | 3 | ◊ | HI | HI
HEA | HE 400 A | 125 | 390 | 300 | 11 | 19 | 27 | 159 | 352 | 298 | M 27 | 120 | 198 | 1.912 | 15.32 | HE 400 A | 125 | 45070 | 2311 | 2562 | 16.84 | 57.33 | 8564 | 570.9 | 872.9 | 7.34 | 80.63 | 189 | 2942 | 1 | 1 | 3 | 1 | 2 | 3 | ◊ | HI | HI
HEA | HE 450 A | 140 | 440 | 300 | 11.5 | 21 | 27 | 178 | 398 | 344 | M 27 | 122 | 198 | 2.011 | 14.39 | HE 450 A | 140 | 63720 | 2896 | 3216 | 18.92 | 65.78 | 9465 | 631 | 965.5 | 7.29 | 85.13 | 243.8 | 4148 | 1 | 1 | 1 | 1 | 2 | 3 | ◊ | HI | HI
HEA | HE 500 A | 155 | 490 | 300 | 12 | 23 | 27 | 197.5 | 444 | 390 | M 27 | 122 | 198 | 2.11 | 13.6 | HE 500 A | 155 | 86970 | 3550 | 3949 | 20.98 | 74.72 | 10370 | 691.1 | 1059 | 7.24 | 89.63 | 309.3 | 5643 | 1 | 1 | 1 | 1 | 3 | 4 | ◊ | HI | HI
HEA | HE 550 A | 166 | 540 | 300 | 12.5 | 24 | 27 | 211.8 | 492 | 438 | M 27 | 122 | 198 | 2.209 | 13.29 | HE 550 A | 166 | 111900 | 4146 | 4622 | 22.99 | 83.72 | 10820 | 721.3 | 1107 | 7.15 | 92.13 | 351.5 | 7189 | 1 | 1 | 1 | 2 | 4 | 4 | ◊ | HI | HI
HEA | HE 600 A | 178 | 590 | 300 | 13 | 25 | 27 | 226.5 | 540 | 486 | M 27 | 122 | 198 | 2.308 | 12.98 | HE 600 A | 178 | 141200 | 4787 | 5350 | 24.97 | 93.21 | 11270 | 751.4 | 1156 | 7.05 | 94.63 | 397.8 | 8978 | 1 | 1 | 1 | 2 | 4 | 4 | ◊ | HI | HI
HEA | HE 650 A | 190 | 640 | 300 | 13.5 | 26 | 27 | 241.6 | 588 | 534 | M 27 | 124 | 198 | 2.407 | 12.69 | HE 650 A | 190 | 175200 | 5474 | 6136 | 26.93 | 103.2 | 11720 | 781.6 | 1205 | 6.97 | 97.13 | 448.3 | 11030 | 1 | 1 | 1 | 3 | 4 | 4 | ◊ | HI | HI
HEA | HE 700 A | 204 | 690 | 300 | 14.5 | 27 | 27 | 260.5 | 636 | 582 | M 27 | 124 | 198 | 2.505 | 12.25 | HE 700 A | 204 | 215300 | 6241 | 7032 | 28.75 | 117 | 12180 | 811.9 | 1257 | 6.84 | 100.1 | 513.9 | 13350 | 1 | 1 | 1 | 3 | 4 | 4 | ◊ | HI | HI
HEA | HE 800 A | 224 | 790 | 300 | 15 | 28 | 30 | 285.8 | 734 | 674 | M 27 | 130 | 198 | 2.698 | 12.03 | HE 800 A | 224 | 303400 | 7682 | 8699 | 32.58 | 138.8 | 12640 | 842.6 | 1312 | 6.65 | 106.1 | 596.9 | 18290 | 1 | 1 | 1 | 4 | 4 | 4 | ◊ | HI | HI
HEA | HE 900 A | 252 | 890 | 300 | 16 | 30 | 30 | 320.5 | 830 | 770 | M 27 | 132 | 198 | 2.896 | 11.51 | HE 900 A | 252 | 422100 | 9485 | 10810 | 36.29 | 163.3 | 13550 | 903.2 | 1414 | 6.5 | 111.1 | 736.8 | 24960 | 1 | 1 | 1 | 4 | 4 | 4 | ◊ | HI | HI
HEA | HE 1000 A | 272 | 990 | 300 | 16.5 | 31 | 30 | 346.8 | 928 | 868 | M 27 | 132 | 198 | 3.095 | 11.37 | HE 1000 A | 272 | 553800 | 11190 | 12820 | 39.96 | 184.6 | 14000 | 933.6 | 1470 | 6.35 | 113.6 | 822.4 | 32070 | 1 | 1 | 2 | 4 | 4 | 4 | ◊ | HI | HI
HEB | HE 100 B | 20.4 | 100 | 100 | 6 | 10 | 12 | 26 | 80 | 56 | M 10 | 56 | 58 | 0.567 | 27.76 | HE 100 B | 20.4 | 449.5 | 89.91 | 104.2 | 4.16 | 9.04 | 167.3 | 33.45 | 51.42 | 2.53 | 40.06 | 9.25 | 3.38 | 1 | 1 | 1 | 1 | 1 | 1 | ◊ | ◊ | ◊
HEM | HE 100 M | 41.8 | 120 | 106 | 12 | 20 | 12 | 53.2 | 80 | 56 | M 10 | 62 | 64 | 0.619 | 14.82 | HE 100 M | 41.8 | 1143 | 190.4 | 235.8 | 4.63 | 18.04 | 399.2 | 75.31 | 116.3 | 2.74 | 66.06 | 68.21 | 9.93 | 1 | 1 | 1 | 1 | 1 | 1 | ◊ | ◊ | ◊
HEM | HE 120 M | 52.1 | 140 | 126 | 12.5 | 21 | 12 | 66.4 | 98 | 74 | M 12 | 66 | 74 | 0.738 | 14.16 | HE 120 M | 52.1 | 2018 | 288.2 | 350.6 | 5.51 | 21.15 | 702.8 | 111.6 | 171.6 | 3.25 | 68.56 | 91.66 | 24.79 | 1 | 1 | 1 | 1 | 1 | 1 | ◊ | ◊ | ◊
HEM | HE 140 M | 63.2 | 160 | 146 | 13 | 22 | 12 | 80.6 | 116 | 92 | M 16 | 72 | 82 | 0.857 | 13.56 | HE 140 M | 63.2 | 3291 | 411.4 | 493.8 | 6.39 | 24.46 | 1144 | 156.8 | 240.5 | 3.77 | 71.06 | 120 | 54.33 | 1 | 1 | 1 | 1 | 1 | 1 | ◊ | ◊ | ◊
HEM | HE 160 M | 76.2 | 180 | 166 | 14 | 23 | 15 | 97.1 | 134 | 104 | M 20 | 86 | 90 | 0.97 | 12.74 | HE 160 M | 76.2 | 5098 | 566.5 | 674.6 | 7.25 | 30.81 | 1759 | 211.9 | 325.5 | 4.26 | 77.57 | 162.4 | 108.1 | 1 | 1 | 1 | 1 | 1 | 1 | ◊ | ◊ | ◊
HEM | HE 200 M | 103 | 220 | 206 | 15 | 25 | 18 | 131.3 | 170 | 134 | M 27 | 106 | 106 | 1.203 | 11.67 | HE 200 M | 103 | 10640 | 967.4 | 1135 | 9 | 41.03 | 3651 | 354.5 | 543.2 | 5.27 | 86.09 | 259.4 | 346.3 | 1 | 1 | 1 | 1 | 1 | 1 | ◊ | ◊ | ◊
HEM | HE 220 M | 117 | 240 | 226 | 15.5 | 26 | 18 | 149.4 | 188 | 152 | M 27 | 108 | 124 | 1.322 | 11.27 | HE 220 M | 117 | 14600 | 1217 | 1419 | 9.89 | 45.31 | 5012 | 443.5 | 678.6 | 5.79 | 88.59 | 315.3 | 572.7 | 1 | 1 | 1 | 1 | 1 | 1 | ◊ | ◊ | ◊
HEM | HE 240 M | 157 | 270 | 248 | 18 | 32 | 21 | 199.6 | 206 | 164 | M 27 | 116 | 146 | 1.46 | 9.318 | HE 240 M | 157 | 24290 | 1799 | 2117 | 11.03 | 60.07 | 8153 | 657.5 | 1006 | 6.39 | 106.6 | 627.9 | 1152 | 1 | 1 | - | 1 | 1 | - | ◊ | ◊ | ◊
HEM | HE 260 M | 172 | 290 | 268 | 18 | 32.5 | 24 | 219.6 | 225 | 177 | M 27 | 122 | 166 | 1.575 | 9.133 | HE 260 M | 172 | 31310 | 2159 | 2524 | 11.94 | 66.89 | 10450 | 779.7 | 1192 | 6.9 | 111.1 | 719 | 1728 | 1 | 1 | 1 | 1 | 1 | 1 | ◊ | HI | HI
HEM | HE 280 M | 189 | 310 | 288 | 18.5 | 33 | 24 | 240.2 | 244 | 196 | M 27 | 122 | 186 | 1.694 | 8.984 | HE 280 M | 189 | 39550 | 2551 | 2966 | 12.83 | 72.03 | 13160 | 914.1 | 1397 | 7.4 | 112.6 | 807.3 | 2520 | 1 | 1 | 1 | 1 | 1 | 1 | ◊ | HI | HI
HEM | HE 300 M | 238 | 340 | 310 | 21 | 39 | 27 | 303.1 | 262 | 208 | M 27 | 132 | 208 | 1.832 | 7.699 | HE 300 M | 238 | 59200 | 3482 | 4078 | 13.98 | 90.53 | 19400 | 1252 | 1913 | 8 | 130.6 | 1408 | 4386 | 1 | 1 | 1 | 1 | 1 | 1 | ◊ | HI | HI
HEM | HE 320 M | 245 | 359 | 309 | 21 | 40 | 27 | 312 | 279 | 225 | M 27 | 132 | 204 | 1.866 | 7.616 | HE 320 M | 245 | 68130 | 3796 | 4435 | 14.78 | 94.85 | 19710 | 1276 | 1951 | 7.95 | 132.6 | 1501 | 5004 | 1 | 1 | 1 | 1 | 1 | 1 | ◊ | HI | HI
HEM | HE 340 M | 248 | 377 | 309 | 21 | 40 | 27 | 315.8 | 297 | 243 | M 27 | 132 | 204 | 1.902 | 7.67 | HE 340 M | 248 | 76370 | 4052 | 4718 | 15.55 | 98.63 | 19710 | 1276 | 1953 | 7.9 | 132.6 | 1506 | 5584 | 1 | 1 | 1 | 1 | 1 | 1 | ◊ | HI | HI
HEM | HE 360 M | 250 | 395 | 308 | 21 | 40 | 27 | 318.8 | 315 | 261 | M 27 | 132 | 204 | 1.934 | 7.73 | HE 360 M | 250 | 84870 | 4297 | 4989 | 16.32 | 102.4 | 19520 | 1268 | 1942 | 7.83 | 132.6 | 1507 | 6137 | 1 | 1 | 1 | 1 | 1 | 1 | ◊ | HI | HI | HI = HISTAR®
HEM | HE 400 M | 256 | 432 | 307 | 21 | 40 | 27 | 325.8 | 352 | 298 | M 27 | 132 | 202 | 2.004 | 7.835 | HE 400 M | 256 | 104100 | 4820 | 5571 | 17.88 | 110.2 | 19340 | 1260 | 1934 | 7.7 | 132.6 | 1515 | 7410 | 1 | 1 | 1 | 1 | 1 | 1 | ◊ | HI | HI
HEM | HE 450 M | 263 | 478 | 307 | 21 | 40 | 27 | 335.4 | 398 | 344 | M 27 | 132 | 202 | 2.096 | 7.959 | HE 450 M | 263 | 131500 | 5501 | 6331 | 19.8 | 119.8 | 19340 | 1260 | 1939 | 7.59 | 132.6 | 1529 | 9251 | 1 | 1 | 1 | 1 | 1 | 1 | ◊ | HI | HI
HEM | HE 500 M | 270 | 524 | 306 | 21 | 40 | 27 | 344.3 | 444 | 390 | M 27 | 132 | 202 | 2.184 | 8.079 | HE 500 M | 270 | 161900 | 6180 | 7094 | 21.69 | 129.5 | 19150 | 1252 | 1932 | 7.46 | 132.6 | 1539 | 11190 | 1 | 1 | 1 | 1 | 1 | 1 | ◊ | HI | HI
HEM | HE 550 M | 278 | 572 | 306 | 21 | 40 | 27 | 354.4 | 492 | 438 | M 27 | 132 | 202 | 2.28 | 8.195 | HE 550 M | 278 | 198000 | 6923 | 7933 | 23.64 | 139.6 | 19160 | 1252 | 1937 | 7.35 | 132.6 | 1554 | 13520 | 1 | 1 | 1 | 1 | 1 | 1 | ◊ | HI | HI
HEM | HE 600 M | 285 | 620 | 305 | 21 | 40 | 27 | 363.7 | 540 | 486 | M 27 | 132 | 200 | 2.372 | 8.308 | HE 600 M | 285 | 237400 | 7660 | 8772 | 25.55 | 149.7 | 18980 | 1244 | 1930 | 7.22 | 132.6 | 1564 | 15910 | 1 | 1 | 1 | 1 | 1 | 1 | ◊ | HI | HI
HEM | HE 650 M | 293 | 668 | 305 | 21 | 40 | 27 | 373.7 | 588 | 534 | M 27 | 132 | 200 | 2.468 | 8.411 | HE 650 M | 293 | 281700 | 8433 | 9657 | 27.45 | 159.7 | 18980 | 1245 | 1936 | 7.13 | 132.6 | 1579 | 18650 | 1 | 1 | 1 | 1 | 1 | 2 | ◊ | HI | HI
HEM | HE 700 M | 301 | 716 | 304 | 21 | 40 | 27 | 383 | 636 | 582 | M 27 | 132 | 200 | 2.56 | 8.513 | HE 700 M | 301 | 329300 | 9198 | 10540 | 29.32 | 169.8 | 18800 | 1237 | 1929 | 7.01 | 132.6 | 1589 | 21400 | 1 | 1 | 1 | 1 | 2 | 3 | ◊ | HI | HI
HEM | HE 800 M | 317 | 814 | 303 | 21 | 40 | 30 | 404.3 | 734 | 674 | M 27 | 138 | 198 | 2.746 | 8.655 | HE 800 M | 317 | 442600 | 10870 | 12490 | 33.09 | 194.3 | 18630 | 1230 | 1930 | 6.79 | 136.1 | 1646 | 27780 | 1 | 1 | 1 | 1 | 3 | 4 | ◊ | HI | HI
HEM | HE 900 M | 333 | 910 | 302 | 21 | 40 | 30 | 423.6 | 830 | 770 | M 27 | 138 | 198 | 2.934 | 8.824 | HE 900 M | 333 | 570400 | 12540 | 14440 | 36.7 | 214.4 | 18450 | 1222 | 1929 | 6.6 | 136.1 | 1671 | 34750 | 1 | 1 | 1 | 2 | 4 | 4 | ◊ | HI | HI
HEM | HE 1000 M | 349 | 1008 | 302 | 21 | 40 | 30 | 444.2 | 928 | 868 | M 27 | 138 | 198 | 3.13 | 8.978 | HE 1000 M | 349 | 722300 | 14330 | 16570 | 40.32 | 235 | 18460 | 1222 | 1940 | 6.45 | 136.1 | 1701 | 43020 | 1 | 1 | 1 | 3 | 4 | 4 | ◊ | HI | HI

## Coef. X
Verificada | Valores del coeficiente de reducción por pandeo |  |  |  |  | Datos auxiliares
| Gi | [6 empty] | fi
Esbeltez | a0 | a | b | c | d | a0 | a | b | c | d
Reducida | 0.13 | 0.21 | 0.34 | 0.49 | 0.76 | 0.13 | 0.21 | 0.34 | 0.49 | 0.76
0.21 | 0.99864 | 0.99781 | 0.99646 | 0.9949 | 0.99211 | 0.5227 | 0.5231 | 0.52375 | 0.5245 | 0.52585
0.25 | 0.99312 | 0.98893 | 0.98221 | 0.97457 | 0.96114 | 0.5345 | 0.5365 | 0.53975 | 0.5435 | 0.55025
0.3 | 0.98593 | 0.97749 | 0.96411 | 0.94915 | 0.92346 | 0.5515 | 0.5555 | 0.562 | 0.5695 | 0.583
0.35 | 0.97833 | 0.96551 | 0.94547 | 0.92347 | 0.88661 | 0.571 | 0.577 | 0.58675 | 0.598 | 0.61825
0.4 | 0.97014 | 0.95279 | 0.92607 | 0.89732 | 0.85038 | 0.593 | 0.601 | 0.614 | 0.629 | 0.656
0.45 | 0.96121 | 0.93912 | 0.90572 | 0.87054 | 0.81464 | 0.6175 | 0.6275 | 0.64375 | 0.6625 | 0.69625
0.5 | 0.95132 | 0.92427 | 0.88422 | 0.84299 | 0.77932 | 0.6445 | 0.6565 | 0.676 | 0.6985 | 0.739
0.55 | 0.94022 | 0.90799 | 0.86138 | 0.81461 | 0.74443 | 0.674 | 0.688 | 0.71075 | 0.737 | 0.78425
0.6 | 0.92758 | 0.89 | 0.83706 | 0.78538 | 0.71003 | 0.706 | 0.722 | 0.748 | 0.778 | 0.832
0.65 | 0.91304 | 0.87 | 0.81118 | 0.75537 | 0.67623 | 0.7405 | 0.7585 | 0.78775 | 0.8215 | 0.88225
0.7 | 0.89615 | 0.84774 | 0.78371 | 0.72469 | 0.64315 | 0.7775 | 0.7975 | 0.83 | 0.8675 | 0.935
0.75 | 0.87641 | 0.823 | 0.75474 | 0.69354 | 0.61093 | 0.817 | 0.839 | 0.87475 | 0.916 | 0.99025
0.8 | 0.85334 | 0.7957 | 0.72445 | 0.66215 | 0.57972 | 0.859 | 0.883 | 0.922 | 0.967 | 1.048
0.85 | 0.82659 | 0.76592 | 0.69314 | 0.63082 | 0.54964 | 0.9035 | 0.9295 | 0.97175 | 1.0205 | 1.1082
0.9 | 0.79605 | 0.73394 | 0.66118 | 0.59983 | 0.52079 | 0.9505 | 0.9785 | 1.024 | 1.0765 | 1.171
0.95 | 0.76205 | 0.70028 | 0.629 | 0.56945 | 0.49326 | 1 | 1.03 | 1.0787 | 1.135 | 1.2363
1 | 0.72534 | 0.6656 | 0.59702 | 0.53994 | 0.46709 | 1.052 | 1.084 | 1.136 | 1.196 | 1.304
1.05 | 0.68702 | 0.63062 | 0.56565 | 0.51149 | 0.44231 | 1.1065 | 1.1405 | 1.1958 | 1.2595 | 1.3742
1.1 | 0.64825 | 0.59601 | 0.53522 | 0.48425 | 0.41892 | 1.1635 | 1.1995 | 1.258 | 1.3255 | 1.447
1.15 | 0.61005 | 0.56233 | 0.50599 | 0.45832 | 0.39689 | 1.223 | 1.261 | 1.3227 | 1.394 | 1.5222
1.2 | 0.5732 | 0.53 | 0.47813 | 0.43377 | 0.37618 | 1.285 | 1.325 | 1.39 | 1.465 | 1.6
1.25 | 0.53819 | 0.49928 | 0.45174 | 0.41061 | 0.35675 | 1.3495 | 1.3915 | 1.4598 | 1.5385 | 1.6803
1.3 | 0.50529 | 0.47034 | 0.42688 | 0.38882 | 0.33854 | 1.4165 | 1.4605 | 1.532 | 1.6145 | 1.763
1.35 | 0.4746 | 0.44322 | 0.40354 | 0.36837 | 0.32148 | 1.486 | 1.532 | 1.6068 | 1.693 | 1.8483
1.4 | 0.4461 | 0.4179 | 0.3817 | 0.34922 | 0.30551 | 1.558 | 1.606 | 1.684 | 1.774 | 1.936
1.45 | 0.41972 | 0.39434 | 0.36128 | 0.3313 | 0.29056 | 1.6325 | 1.6825 | 1.7637 | 1.8575 | 2.0263
1.5 | 0.39534 | 0.37244 | 0.34223 | 0.31454 | 0.27657 | 1.7095 | 1.7615 | 1.846 | 1.9435 | 2.119
1.55 | 0.37281 | 0.3521 | 0.32447 | 0.29887 | 0.26347 | 1.789 | 1.843 | 1.9308 | 2.032 | 2.2142
1.6 | 0.35201 | 0.33323 | 0.3079 | 0.28422 | 0.2512 | 1.871 | 1.927 | 2.018 | 2.123 | 2.312
1.65 | 0.33278 | 0.31571 | 0.29246 | 0.27053 | 0.2397 | 1.9555 | 2.0135 | 2.1077 | 2.2165 | 2.4122
1.7 | 0.31499 | 0.29943 | 0.27805 | 0.25772 | 0.22891 | 2.0425 | 2.1025 | 2.2 | 2.3125 | 2.515
1.75 | 0.29853 | 0.28431 | 0.26461 | 0.24573 | 0.2188 | 2.132 | 2.194 | 2.2948 | 2.411 | 2.6202
1.8 | 0.28327 | 0.27024 | 0.25206 | 0.23451 | 0.2093 | 2.224 | 2.288 | 2.392 | 2.512 | 2.728
1.85 | 0.26911 | 0.25714 | 0.24033 | 0.224 | 0.20037 | 2.3185 | 2.3845 | 2.4918 | 2.6155 | 2.8383
1.9 | 0.25595 | 0.24493 | 0.22936 | 0.21413 | 0.19198 | 2.4155 | 2.4835 | 2.594 | 2.7215 | 2.951
1.95 | 0.24371 | 0.23354 | 0.21909 | 0.20488 | 0.18408 | 2.515 | 2.585 | 2.6987 | 2.83 | 3.0663
2 | 0.2323 | 0.22289 | 0.20946 | 0.19618 | 0.17663 | 2.617 | 2.689 | 2.806 | 2.941 | 3.184

## Rig.Beta
[15 empty] | G | Iy
ID | Pórtico |  |  | Perfil | L (m) | E (MPa) | Iy (cm4) | EI/L (Nmm) | Reduc. Iner. | [5 empty] | kg/m | mm4 |  | Lista aux. | Lista aux. | Auxiliar | Auxiliar | Reduc. Iner.
1 | Viga izq | no | HEB | HE 340 B | 0 | 2100000 | 36660 | 0 | [5 empty] | HE 340 B | 134 | 36660 |  | si | 1 | 0 |  | 1
2 | Viga der | si | IPE | IPE 450 | 20 | 2100000 | 33740 | 9958.5062 | 0.8 |  |  |  |  | IPE 450 | 77.6 | 33740 |  | no | 0 | 1 |  | 0.8
3 | Pilar sup. | no | HEB | HE 120 B | 8 | 2100000 | 864.4 | 0 | [5 empty] | HE 120 B | 26.7 | 864.4 |  | Viga nudo inf. | 1 | 0
4 | Pilar | si | HEB | HE 140 B | 6 | 2100000 | 1509 | 83499.006 | [5 empty] | HE 140 B | 33.7 | 1509 |  | Zapata Emp | 0 | 1
5 | Zapata Emp | si | HEM | HE 140 M | 6 | 2100000 | 3291 | 0 | [5 empty] | HE 140 M | 63.2 | 3291 |  | Zapata Art. | 1 | 0 | 1
6 | Pilar inf | no | IPE | IPE 300 |  | 2100000 | 8356 | 0 | [5 empty] | IPE 300 | 42.2 | 8356 |  |  |  | 0
| Resultados: |  | calculado | manual | [9 empty] | axiliar 6 | axiliar 5 | axiliar 4 | axiliar 3 | axiliar 2 | axiliar 1 | IPE | HEB | HEA | HEM
| Nudo sup. | Eta 1: | 0.89344 | 0.89344 | [9 empty] | IPE 80 | HE 100 M | HE 100 B | HE 100 B | IPE 80 | HE 100 B | IPE 80 | HE 100 B | HE 100 A | HE 100 M
| Nudo inf. | Eta 2: | 0 | 0 | [9 empty] | IPE 100 | HE 120 M | HE 120 B | HE 120 B | IPE 100 | HE 120 B | IPE 100 | HE 120 B | HE 120 A | HE 120 M
[14 empty] | IPE 120 | HE 140 M | HE 140 B | HE 140 B | IPE 120 | HE 140 B | IPE 120 | HE 140 B | HE 140 A | HE 140 M
| Pórtico | b | Beta | Beta | [9 empty] | IPE 140 | HE 160 M | HE 160 B | HE 160 B | IPE 140 | HE 160 B | IPE 140 | HE 160 B | HE 160 A | HE 160 M | #REF!
| Traslacional |  | 1.6969 | 1.6969 | [9 empty] | IPE 160 | HE 200 M | HE 180 B | HE 180 B | IPE 160 | HE 180 B | IPE 160 | HE 180 B | HE 180 A | HE 200 M
| Instraslac. |  | 0.67444 | 0.67444 | [9 empty] | IPE 180 | HE 220 M | HE 200 B | HE 200 B | IPE 180 | HE 200 B | IPE 180 | HE 200 B | HE 200 A | HE 220 M
[14 empty] | IPE 200 | HE 240 M | HE 220 B | HE 220 B | IPE 200 | HE 220 B | IPE 200 | HE 220 B | HE 220 A | HE 240 M
[14 empty] | IPE 220 | HE 260 M | HE 240 B | HE 240 B | IPE 220 | HE 240 B | IPE 220 | HE 240 B | HE 240 A | HE 260 M
[14 empty] | IPE 240 | HE 280 M | HE 260 B | HE 260 B | IPE 240 | HE 260 B | IPE 240 | HE 260 B | HE 260 A | HE 280 M
[14 empty] | IPE 270 | HE 300 M | HE 280 B | HE 280 B | IPE 270 | HE 280 B | IPE 270 | HE 280 B | HE 280 A | HE 300 M
[14 empty] | IPE 300 | HE 320 M | HE 300 B | HE 300 B | IPE 300 | HE 300 B | IPE 300 | HE 300 B | HE 300 A | HE 320 M
[14 empty] | IPE 330 | HE 340 M | HE 320 B | HE 320 B | IPE 330 | HE 320 B | IPE 330 | HE 320 B | HE 320 A | HE 340 M |  | curva de pandeo
[14 empty] | IPE 360 | HE 360 M | HE 340 B | HE 340 B | IPE 360 | HE 340 B | IPE 360 | HE 340 B | HE 340 A | HE 360 M
[14 empty] | IPE 400 | HE 400 M | HE 360 B | HE 360 B | IPE 400 | HE 360 B | IPE 400 | HE 360 B | HE 360 A | HE 400 M
[14 empty] | IPE 450 | HE 450 M | HE 400 B | HE 400 B | IPE 450 | HE 400 B | IPE 450 | HE 400 B | HE 400 A | HE 450 M
[14 empty] | IPE 500 | HE 500 M | HE 450 B | HE 450 B | IPE 500 | HE 450 B | IPE 500 | HE 450 B | HE 450 A | HE 500 M
[14 empty] | IPE 550 | HE 550 M | HE 500 B | HE 500 B | IPE 550 | HE 500 B | IPE 550 | HE 500 B | HE 500 A | HE 550 M
[14 empty] | IPE 600 | HE 600 M | HE 550 B | HE 550 B | IPE 600 | HE 550 B | IPE 600 | HE 550 B | HE 550 A | HE 600 M
[14 empty] | 0 | HE 650 M | HE 600 B | HE 600 B | 0 | HE 600 B |  | HE 600 B | HE 600 A | HE 650 M
[14 empty] | 0 | HE 700 M | HE 650 B | HE 650 B | 0 | HE 650 B |  | HE 650 B | HE 650 A | HE 700 M
[14 empty] | 0 | HE 800 M | HE 700 B | HE 700 B | 0 | HE 700 B |  | HE 700 B | HE 700 A | HE 800 M
| Pórticos Intraslacionales: Determinación del coeficiente beta | [12 empty] | 0 | HE 900 M | HE 800 B | HE 800 B | 0 | HE 800 B |  | HE 800 B | HE 800 A | HE 900 M
| Intras | 0 | 0.1 | 0.2 | 0.3 | 0.4 | 0.5 | 0.6 | 0.7 | 0.8 | 0.9 | 1 | Eta 1 | 0 | HE 1000 M | HE 900 B | HE 900 B | 0 | HE 900 B |  | HE 900 B | HE 900 A | HE 1000 M
| 0 | 0.5 | 0.51665 | 0.53394 | 0.55188 | 0.57053 | 0.58993 | 0.61013 | 0.63116 | 0.65309 | 0.67597 | 0.69988 |  | 0 | 0 | HE 1000 B | HE 1000 B | 0 | HE 1000 B |  | HE 1000 B | HE 1000 A
| 0.1 | 0.51665 | 0.53324 | 0.55052 | 0.56852 | 0.5873 | 0.6069 | 0.62738 | 0.6488 | 0.67123 | 0.69474 | 0.71941
| 0.15 | 0.52521 | 0.54179 | 0.55909 | 0.57714 | 0.596 | 0.61573 | 0.63639 | 0.65805 | 0.68077 | 0.70464 | 0.72976
| 0.2 | 0.53394 | 0.55052 | 0.56784 | 0.58596 | 0.60494 | 0.62482 | 0.64568 | 0.66759 | 0.69064 | 0.71492 | 0.74052
| 0.25 | 0.54282 | 0.55943 | 0.5768 | 0.59501 | 0.61411 | 0.63417 | 0.65526 | 0.67746 | 0.70087 | 0.72559 | 0.75173
| 0.3 | 0.55188 | 0.56852 | 0.58596 | 0.60428 | 0.62353 | 0.64379 | 0.66514 | 0.68766 | 0.71148 | 0.73668 | 0.76341
| 0.35 | 0.56112 | 0.57781 | 0.59534 | 0.61378 | 0.63321 | 0.65369 | 0.67533 | 0.69822 | 0.72247 | 0.74821 | 0.77559
| 0.4 | 0.57053 | 0.5873 | 0.60494 | 0.62353 | 0.64315 | 0.66389 | 0.68585 | 0.70914 | 0.73388 | 0.76022 | 0.7883
| 0.45 | 0.58014 | 0.59699 | 0.61476 | 0.63353 | 0.65338 | 0.67441 | 0.69673 | 0.72046 | 0.74574 | 0.77272 | 0.80159
| 0.5 | 0.58993 | 0.6069 | 0.62482 | 0.64379 | 0.66389 | 0.68525 | 0.70796 | 0.73218 | 0.75805 | 0.78575 | 0.81548
| 0.55 | 0.59993 | 0.61702 | 0.63512 | 0.65432 | 0.67472 | 0.69643 | 0.71959 | 0.74434 | 0.77087 | 0.79935 | 0.83003
| 0.6 | 0.61013 | 0.62738 | 0.64568 | 0.66514 | 0.68585 | 0.70796 | 0.73161 | 0.75696 | 0.7842 | 0.81356 | 0.84528
| 0.65 | 0.62053 | 0.63797 | 0.6565 | 0.67625 | 0.69732 | 0.71988 | 0.74406 | 0.77006 | 0.7981 | 0.82841 | 0.86128
| 0.7 | 0.63116 | 0.6488 | 0.66759 | 0.68766 | 0.70914 | 0.73218 | 0.75696 | 0.78368 | 0.81258 | 0.84394 | 0.87809
| 0.75 | 0.64201 | 0.65988 | 0.67897 | 0.6994 | 0.72132 | 0.7449 | 0.77033 | 0.79784 | 0.8277 | 0.86022 | 0.89578
| 0.8 | 0.65309 | 0.67123 | 0.69064 | 0.71148 | 0.73388 | 0.75805 | 0.7842 | 0.81258 | 0.8435 | 0.87729 | 0.9144
| 0.85 | 0.66441 | 0.68284 | 0.70262 | 0.7239 | 0.74684 | 0.77166 | 0.7986 | 0.82794 | 0.86001 | 0.89522 | 0.93404
| 0.9 | 0.67597 | 0.69474 | 0.71492 | 0.73668 | 0.76022 | 0.78575 | 0.81356 | 0.84394 | 0.87729 | 0.91406 | 0.95479
| 0.95 | 0.68779 | 0.70692 | 0.72755 | 0.74984 | 0.77403 | 0.80035 | 0.82911 | 0.86065 | 0.8954 | 0.93389 | 0.97674
| 1 | 0.69988 | 0.71941 | 0.74052 | 0.76341 | 0.7883 | 0.81548 | 0.84528 | 0.87809 | 0.9144 | 0.95479 | 1
Eta 2
Pórticos Traslacionales: Determinación del coeficiente beta
| Tras | 0 | 0.1 | 0.2 | 0.3 | 0.4 | 0.5 | 0.6 | 0.7 | 0.8 | 0.9 | 1 | Eta 1
| 0 | 1 | 1.0321 | 1.069 | 1.1121 | 1.1632 | 1.2247 | 1.3009 | 1.3981 | 1.5275 | 1.7113 | 2
| 0.1 | 1.0321 | 1.0646 | 1.102 | 1.1458 | 1.1978 | 1.2606 | 1.3385 | 1.4383 | 1.5719 | 1.7627 | 2.0656
| 0.15 | 1.0499 | 1.0826 | 1.1204 | 1.1646 | 1.217 | 1.2806 | 1.3596 | 1.4609 | 1.5969 | 1.7919 | 2.1032
| 0.2 | 1.069 | 1.102 | 1.1402 | 1.1848 | 1.2379 | 1.3023 | 1.3824 | 1.4855 | 1.6241 | 1.8238 | 2.1448
| 0.25 | 1.0897 | 1.123 | 1.1616 | 1.2067 | 1.2605 | 1.3259 | 1.4073 | 1.5123 | 1.654 | 1.859 | 2.1909
| 0.3 | 1.1121 | 1.1458 | 1.1848 | 1.2306 | 1.2851 | 1.3515 | 1.4345 | 1.5417 | 1.6868 | 1.8979 | 2.2424
| 0.35 | 1.1365 | 1.1706 | 1.2101 | 1.2566 | 1.3121 | 1.3797 | 1.4643 | 1.574 | 1.7232 | 1.9412 | 2.3005
| 0.4 | 1.1632 | 1.1978 | 1.2379 | 1.2851 | 1.3416 | 1.4107 | 1.4973 | 1.6099 | 1.7636 | 1.9897 | 2.3664
| 0.45 | 1.1924 | 1.2276 | 1.2685 | 1.3166 | 1.3743 | 1.445 | 1.5339 | 1.6498 | 1.8089 | 2.0446 | 2.4421
| 0.5 | 1.2247 | 1.2606 | 1.3023 | 1.3515 | 1.4107 | 1.4832 | 1.5748 | 1.6947 | 1.8601 | 2.1071 | 2.5298
| 0.55 | 1.2607 | 1.2973 | 1.34 | 1.3906 | 1.4514 | 1.5262 | 1.6209 | 1.7455 | 1.9184 | 2.1792 | 2.6331
| 0.6 | 1.3009 | 1.3385 | 1.3824 | 1.4345 | 1.4973 | 1.5748 | 1.6733 | 1.8036 | 1.9857 | 2.2633 | 2.7568
| 0.65 | 1.3463 | 1.3851 | 1.4305 | 1.4844 | 1.5496 | 1.6304 | 1.7335 | 1.8707 | 2.0641 | 2.363 | 2.9081
| 0.7 | 1.3981 | 1.4383 | 1.4855 | 1.5417 | 1.6099 | 1.6947 | 1.8036 | 1.9494 | 2.1571 | 2.4834 | 3.0984
| 0.75 | 1.4577 | 1.4998 | 1.5492 | 1.6082 | 1.6802 | 1.7701 | 1.8862 | 2.0431 | 2.2694 | 2.6324 | 3.3466
| 0.8 | 1.5275 | 1.5719 | 1.6241 | 1.6868 | 1.7636 | 1.8601 | 1.9857 | 2.1571 | 2.4083 | 2.8225 | 3.6878
| 0.85 | 1.6105 | 1.6578 | 1.7139 | 1.7814 | 1.8645 | 1.9698 | 2.108 | 2.2994 | 2.5858 | 3.0759 | 4.1952
| 0.9 | 1.7113 | 1.7627 | 1.8238 | 1.8979 | 1.9897 | 2.1071 | 2.2633 | 2.4834 | 2.8225 | 3.4351 | 5.0596
| 0.95 | 1.8371 | 1.8942 | 1.9625 | 2.046 | 2.1504 | 2.2856 | 2.4686 | 2.7333 | 3.1589 | 3.9977 | 7.0427
| 1 | 2 | 2.0656 | 2.1448 | 2.2424 | 2.3664 | 2.5298 | 2.7568 | 3.0984 | 3.6878 | 5.0596 | #NUM!
Eta 2
Note on P7: Usuario: posición de la carga en la sección de la viga:

## Tab. Betas
nuevo nombre | fecha | Modificación
ExcApl SEA 2019 | 2019-10-31 | He modificado la tabla L35 y L36 de la hoja Pandeo, poniendo lo que viene en tabla 6,10 SE-A originalmente
He incluido en el cálculo de fi y chi LT los valore de Beta y esbeltez LT,0 en PL casillas P90 y P91

## HUECOS
Wel | Peso | Inercia | Designación | Wel | Peso | Inercia | Designación | Wel | Peso | Inercia | Designación
0.4118 | 0.83849 | 0.39121 | CHS 19x2 | 0.69217 | 1.0495 | 0.69217 | SHS 20x2 | 0.76752 | 1.0495 | 1.1513 | RHS 30x10x2
0.4637 | 0.88781 | 0.4637 | CHS 20x2 | 0.87404 | 1.1751 | 0.96144 | SHS 22x2 | 1.0293 | 1.2065 | 1.5439 | RHS 30x15x2
0.57691 | 0.98646 | 0.6346 | CHS 22x2 | 1.1868 | 1.3635 | 1.4835 | SHS 25x2 | 1.2911 | 1.3635 | 1.9366 | RHS 30x20x2
0.77026 | 1.1344 | 0.96282 | CHS 25x2 | 1.5475 | 1.5519 | 2.1665 | SHS 28x2 | 1.3021 | 1.3635 | 2.6042 | RHS 40x10x2
0.99185 | 1.2824 | 1.3886 | CHS 28x2 | 1.8146 | 1.6775 | 2.7219 | SHS 30x2 | 1.6634 | 1.5205 | 3.3269 | RHS 40x15x2
1.1553 | 1.381 | 1.7329 | CHS 30x2 | 2.1031 | 1.8031 | 3.3649 | SHS 32x2 | 1.9703 | 1.6775 | 4.9256 | RHS 50x10x2
1.3312 | 1.4797 | 2.13 | CHS 32x2 | 2.3361 | 2.3615 | 3.5041 | SHS 30x3 | 2.0248 | 1.6775 | 4.0495 | RHS 40x20x2
1.6188 | 1.6277 | 2.8329 | CHS 35x2 | 2.5757 | 1.9915 | 4.5075 | SHS 35x2 | 2.3861 | 1.8345 | 4.7722 | RHS 40x25x2
1.9346 | 1.7756 | 3.6757 | CHS 38x2 | 3.0964 | 2.1799 | 5.8831 | SHS 38x2 | 2.4313 | 1.8345 | 6.0783 | RHS 50x15x2
2.0423 | 2.2713 | 3.4413 | CHS 33,7x3 | 3.399 | 2.8325 | 5.9483 | SHS 35x3 | 2.4419 | 1.8345 | 5.4942 | RHS 45x20x2
2.1608 | 1.8743 | 4.3216 | CHS 40x2 | 3.4701 | 2.3055 | 6.9402 | SHS 40x2 | 2.5306 | 1.8973 | 5.0613 | RHS 40x27x2
2.3996 | 1.9729 | 5.0391 | CHS 42x2 | 4.1327 | 3.1151 | 7.8521 | SHS 38x3 | 2.7474 | 1.9915 | 5.4949 | RHS 40x30x2
2.678 | 2.5895 | 5.0882 | CHS 38x3 | 4.4978 | 2.6195 | 10.12 | SHS 45x2 | 2.7719 | 1.9915 | 8.3156 | RHS 60x10x2
2.7813 | 2.1209 | 6.258 | CHS 45x2 | 4.6618 | 3.3035 | 9.3236 | SHS 40x3 | 2.8531 | 1.9915 | 6.4194 | RHS 45x25x2
3.0033 | 2.7374 | 6.0066 | CHS 40x3 | 5.5373 | 4.1982 | 11.0747 | SHS 40x4 | 2.8924 | 1.9915 | 7.231 | RHS 50x20x2
3.0515 | 2.2195 | 7.1711 | CHS 47x2 | 5.6588 | 2.9335 | 14.147 | SHS 50x2 | 3.1088 | 2.1485 | 6.2175 | RHS 40x35x2
3.1913 | 2.2689 | 7.6592 | CHS 48x2 | 6.1244 | 3.7745 | 13.7798 | SHS 45x3 | 3.1183 | 2.597 | 6.2366 | RHS 40x25x3
3.4186 | 2.915 | 7.2474 | CHS 42,4x3 | 6.1296 | 4.9896 | 12.2592 | SHS 40x5 | 3.3241 | 2.6912 | 6.6482 | RHS 40x27x3
3.4804 | 2.3675 | 8.701 | CHS 50x2 | 6.7776 | 3.6024 | 16.9439 | SHS 50x2,5 | 3.3327 | 2.1485 | 9.9982 | RHS 60x15x2
3.899 | 3.1073 | 8.7728 | CHS 45x3 | 6.9531 | 3.2475 | 19.121 | SHS 55x2 | 3.3535 | 2.1485 | 8.3836 | RHS 50x25x2
4.258 | 2.6141 | 11.7094 | CHS 55x2 | 7.3827 | 4.8262 | 16.611 | SHS 45x4 | 3.6328 | 2.8325 | 7.2656 | RHS 40x30x3
4.493 | 3.3293 | 10.7831 | CHS 48x3 | 7.7869 | 4.2455 | 19.4671 | SHS 50x3 | 3.6754 | 2.3055 | 8.2697 | RHS 45x35x2
4.5547 | 3.3515 | 10.9996 | CHS 48,3x3 | 8.3061 | 5.7746 | 18.6887 | SHS 45x5 | 3.7684 | 2.8325 | 8.4788 | RHS 45x25x3
4.7622 | 2.7621 | 13.8104 | CHS 58x2 | 8.3625 | 3.9949 | 22.9968 | SHS 55x2,5 | 3.8053 | 2.8325 | 9.5131 | RHS 50x20x3
4.9125 | 3.4773 | 12.2812 | CHS 50x3 | 8.3807 | 3.5615 | 25.1422 | SHS 60x2 | 3.8145 | 2.3055 | 9.5363 | RHS 50x30x2
5.1141 | 2.8607 | 15.3423 | CHS 60x2 | 9.4944 | 5.4542 | 23.7359 | SHS 50x4 | 3.8936 | 2.3055 | 11.6809 | RHS 60x20x2
5.7009 | 4.37 | 13.7676 | CHS 48,3x4 | 9.6493 | 4.7165 | 26.5355 | SHS 55x3 | 4.1473 | 3.068 | 8.2946 | RHS 40x35x3
6.0437 | 3.8472 | 16.6201 | CHS 55x3 | 9.9417 | 3.8755 | 32.3106 | SHS 65x2 | 4.2756 | 2.4625 | 10.689 | RHS 50x35x2
6.0487 | 3.1073 | 19.6584 | CHS 65x2 | 10.1141 | 4.3874 | 30.3422 | SHS 60x2,5 | 4.3574 | 3.068 | 9.8041 | RHS 45x30x3
6.162 | 4.5377 | 15.4051 | CHS 50x4 | 10.8151 | 6.5596 | 27.0377 | SHS 50x5 | 4.4689 | 3.068 | 11.1721 | RHS 50x25x3
6.5291 | 3.9952 | 18.608 | CHS 57x3 | 11.636 | 4.1895 | 40.726 | SHS 70x2 | 4.5192 | 2.8174 | 11.298 | RHS 50x30x2,5
6.7789 | 4.0691 | 19.6589 | CHS 58x3 | 11.7116 | 5.1875 | 35.1348 | SHS 60x3 | 4.6002 | 2.8174 | 13.8005 | RHS 60x20x2,5
7.0619 | 3.354 | 24.7168 | CHS 70x2 | 11.7818 | 7.5618 | 29.4544 | SHS 50x6 | 4.9464 | 3.3035 | 11.1293 | RHS 45x35x3
7.2453 | 5.5488 | 18.1132 | CHS 50x5 | 12.0323 | 4.7799 | 39.1049 | SHS 65x2,5 | 5.0154 | 2.6195 | 15.0462 | RHS 60x30x2
7.2927 | 4.2171 | 21.878 | CHS 60x3 | 13.4636 | 4.5035 | 50.4886 | SHS 75x2 | 5.1325 | 3.3035 | 12.8311 | RHS 50x30x3
7.3713 | 4.2393 | 22.2246 | CHS 60,3x3 | 13.9739 | 5.6585 | 45.4152 | SHS 65x3 | 5.2076 | 3.3035 | 15.6228 | RHS 60x20x3
7.3867 | 3.8534 | 24.0068 | CHS 65x2,5 | 14.1171 | 5.1724 | 49.41 | SHS 70x2,5 | 5.7961 | 3.539 | 14.4901 | RHS 50x35x3
7.6236 | 5.0309 | 20.9649 | CHS 55x4 | 14.517 | 6.7102 | 43.5511 | SHS 60x4 | 5.8837 | 4.1982 | 13.2384 | RHS 45x35x4
8.0986 | 4.4391 | 25.5105 | CHS 63x3 | 15.4246 | 4.8175 | 61.6983 | SHS 80x2 | 6.0206 | 3.539 | 18.0618 | RHS 60x25x3
8.1537 | 3.6006 | 30.5763 | CHS 75x2 | 16.3686 | 5.5649 | 61.3824 | SHS 75x2,5 | 6.1002 | 4.1982 | 15.2505 | RHS 50x30x4
8.2522 | 5.2282 | 23.5187 | CHS 57x4 | 16.4362 | 6.1295 | 57.5266 | SHS 70x3 | 6.1372 | 2.9335 | 18.4116 | RHS 60x40x2
8.3814 | 3.6499 | 31.8495 | CHS 76x2 | 16.8315 | 8.1296 | 50.4944 | SHS 60x5 | 6.1401 | 4.1982 | 18.4204 | RHS 60x20x4
8.6123 | 3.6992 | 33.1575 | CHS 77x2 | 18.6885 | 9.4458 | 56.0655 | SHS 60x6 | 6.4597 | 3.7745 | 16.1491 | RHS 50x40x3
8.6385 | 4.1616 | 30.2348 | CHS 70x2,5 | 18.7868 | 5.9574 | 75.1473 | SHS 80x2,5 | 6.8336 | 3.7745 | 20.5008 | RHS 60x30x3
8.6594 | 4.587 | 28.1431 | CHS 65x3 | 19.0984 | 6.6005 | 71.6191 | SHS 75x3 | 7.3571 | 3.6024 | 22.0713 | RHS 60x40x2,5
9.2421 | 5.5242 | 27.7264 | CHS 60x4 | 19.525 | 11.3373 | 58.5749 | SHS 60x8 | 7.6052 | 3.6024 | 26.6183 | RHS 70x30x2,5
9.3239 | 3.8472 | 37.2957 | CHS 80x2 | 19.7464 | 5.4455 | 88.859 | SHS 90x2 | 7.6714 | 3.2475 | 26.85 | RHS 70x40x2
9.3443 | 5.5538 | 28.1729 | CHS 60,3x4 | 20.6058 | 7.9662 | 72.1203 | SHS 70x4 | 7.7973 | 4.8262 | 19.4932 | RHS 50x40x4
10.0638 | 3.9952 | 41.7647 | CHS 83x2 | 21.9606 | 7.0715 | 87.8426 | SHS 80x3 | 8.3322 | 3.4045 | 29.1627 | RHS 70x45x2
10.1362 | 6.1592 | 30.4086 | CHS 60x4,5 | 24.05 | 8.5942 | 90.1876 | SHS 75x4 | 8.4596 | 4.2455 | 25.3788 | RHS 60x40x3
10.144 | 4.957 | 35.5038 | CHS 70x3 | 24.1798 | 9.6996 | 84.6292 | SHS 70x5 | 8.7356 | 4.2455 | 30.5746 | RHS 70x30x3
10.2702 | 4.5316 | 39.0269 | CHS 76x2,5 | 27.1923 | 11.3298 | 95.173 | SHS 70x6 | 8.7818 | 5.7746 | 21.9544 | RHS 50x40x5
10.2886 | 5.8201 | 32.4091 | CHS 63x4 | 27.7609 | 9.2222 | 111.0434 | SHS 80x4 | 8.993 | 3.5615 | 31.4753 | RHS 70x50x2
10.5559 | 4.5932 | 40.6404 | CHS 77x2,5 | 28.285 | 8.0135 | 127.2826 | SHS 90x3 | 9.2332 | 3.9949 | 32.3162 | RHS 70x40x2,5
10.9792 | 6.7819 | 32.9376 | CHS 60x5 | 28.3536 | 10.4846 | 106.3259 | SHS 75x5 | 9.3392 | 3.5615 | 37.3569 | RHS 80x40x2
11.4366 | 4.7782 | 45.7464 | CHS 80x2,5 | 29.7444 | 13.8493 | 104.1053 | SHS 70x8 | 10.0472 | 4.1912 | 35.1652 | RHS 70x45x2,5
11.6283 | 4.2911 | 51.746 | CHS 89x2 | 32.8605 | 11.2696 | 131.4421 | SHS 80x5 | 10.0856 | 4.7165 | 30.2568 | RHS 60x50x3
11.7463 | 5.3269 | 44.0486 | CHS 75x3 | 35.4094 | 8.9555 | 177.0468 | SHS 100x3 | 10.3286 | 5.4542 | 30.9857 | RHS 60x40x4
12.0809 | 5.4009 | 45.9074 | CHS 76x3 | 35.9823 | 10.4782 | 161.9206 | SHS 90x4 | 10.637 | 5.4542 | 37.2296 | RHS 70x30x4
12.1146 | 5.4083 | 46.0961 | CHS 76,1x3 | 37.2942 | 13.2138 | 149.1769 | SHS 80x6 | 10.6608 | 4.7165 | 37.3126 | RHS 70x40x3
12.2523 | 7.1518 | 38.5949 | CHS 63x5 | 42.0943 | 16.3613 | 168.377 | SHS 80x8 | 10.8381 | 4.7165 | 43.3526 | RHS 80x30x3
12.3526 | 4.9631 | 51.2633 | CHS 83x2,5 | 42.874 | 12.8396 | 192.933 | SHS 90x5 | 11.1405 | 3.8755 | 50.1323 | RHS 90x40x2
12.4202 | 5.4749 | 47.8178 | CHS 77x3 | 43.3336 | 9.8975 | 238.335 | SHS 110x3 | 11.2764 | 4.3874 | 45.1056 | RHS 80x40x2,5
12.5199 | 7.9903 | 37.5596 | CHS 60x6 | 45.2703 | 11.7342 | 226.3517 | SHS 100x4 | 11.6233 | 4.952 | 40.6816 | RHS 70x45x3
12.9502 | 6.5106 | 45.3256 | CHS 70x4 | 45.6195 | 19.2846 | 182.4779 | SHS 80x10 | 11.7759 | 6.5596 | 35.3278 | RHS 60x40x5
13.4664 | 5.6968 | 53.8657 | CHS 80x3 | 48.995 | 15.0978 | 220.4773 | SHS 90x6 | 11.7783 | 4.0011 | 51.8246 | RHS 88x46x2
14.0059 | 8.4342 | 44.1186 | CHS 63x6 | 52.0579 | 10.8395 | 312.3474 | SHS 120x3 | 12.0845 | 6.5596 | 42.2959 | RHS 70x30x5
14.555 | 5.9188 | 60.4034 | CHS 83x3 | 54.2204 | 14.4096 | 271.1021 | SHS 100x5 | 12.3819 | 4.1895 | 49.5276 | RHS 80x60x2
14.6274 | 5.3947 | 65.8231 | CHS 90x2,5 | 55.6249 | 12.9902 | 305.9368 | SHS 110x4 | 12.4228 | 6.0822 | 37.2684 | RHS 60x50x4
14.7904 | 4.8337 | 73.9518 | CHS 100x2 | 56.5755 | 18.8733 | 254.5899 | SHS 90x8 | 12.5859 | 5.1875 | 44.0506 | RHS 70x50x3
15.0397 | 7.0039 | 56.399 | CHS 75x4 | 56.72 | 11.3105 | 354.5001 | SHS 125x3 | 12.8325 | 7.5618 | 38.4975 | RHS 60x40x6
15.4976 | 8.015 | 54.2416 | CHS 70x5 | 58.6409 | 11.4989 | 372.3695 | SHS 127x3 | 12.8617 | 4.1895 | 57.8777 | RHS 90x50x2
15.5205 | 7.1124 | 59.0555 | CHS 76,1x4 | 61.5821 | 11.7815 | 400.2839 | SHS 130x3 | 13.0626 | 5.1875 | 52.2506 | RHS 80x40x3
16.8197 | 6.3553 | 74.7636 | CHS 88,9x3 | 62.2948 | 16.9818 | 311.4742 | SHS 100x6 | 13.0752 | 4.1895 | 65.3762 | RHS 100x40x2
16.8595 | 6.3627 | 75.0248 | CHS 89x3 | 62.5857 | 22.4246 | 281.6357 | SHS 90x10 | 13.1292 | 6.0822 | 45.9523 | RHS 70x40x4
17.2601 | 6.4367 | 77.6703 | CHS 90x3 | 66.8999 | 15.9796 | 367.9492 | SHS 110x5 | 13.141 | 5.1875 | 59.1346 | RHS 90x30x3
17.2863 | 7.4971 | 69.1452 | CHS 80x4 | 67.046 | 14.2462 | 402.2759 | SHS 120x4 | 13.3075 | 6.0822 | 53.2301 | RHS 80x30x4
17.8026 | 9.47 | 62.3091 | CHS 70x6 | 67.4083 | 19.1207 | 337.0414 | SHS 100x7 | 13.4866 | 4.7799 | 60.6895 | RHS 90x40x2,5
18.0511 | 8.6315 | 67.6915 | CHS 75x5 | 71.9064 | 12.7235 | 503.3445 | SHS 140x3 | 13.9032 | 4.5035 | 55.6129 | RHS 80x70x2
18.6392 | 8.7672 | 70.922 | CHS 76,1x5 | 73.1565 | 14.8742 | 457.2282 | SHS 125x4 | 14.1749 | 5.423 | 56.6996 | RHS 80x45x3
18.7096 | 7.793 | 77.6449 | CHS 83x4 | 73.1888 | 21.3853 | 365.9441 | SHS 100x8 | 14.2776 | 4.9369 | 62.8214 | RHS 88x46x2,5
19.3336 | 6.8066 | 91.8346 | CHS 95x3 | 75.6754 | 15.1254 | 480.5387 | SHS 127x4 | 14.3037 | 7.3446 | 42.9111 | RHS 60x50x5
19.7148 | 5.5735 | 113.3604 | CHS 115x2 | 77.1941 | 18.8658 | 424.5675 | SHS 110x6 | 14.5829 | 4.5035 | 65.623 | RHS 90x60x2
20.8008 | 9.2481 | 83.2031 | CHS 80x5 | 79.5337 | 15.5022 | 516.969 | SHS 130x4 | 14.9963 | 4.5035 | 74.9816 | RHS 100x50x2
21.4872 | 10.3726 | 81.7589 | CHS 76,1x6 | 80.9124 | 17.5496 | 485.4745 | SHS 120x5 | 15.0316 | 5.1724 | 60.1264 | RHS 80x60x2,5
21.5249 | 7.1765 | 107.6246 | CHS 100x3 | 81.6124 | 28.3067 | 408.0621 | SHS 100x12 | 15.1083 | 7.3446 | 52.8792 | RHS 70x40x5
22.2506 | 8.4836 | 100.1276 | CHS 90x4 | 82.2153 | 25.5646 | 411.0767 | SHS 100x10 | 15.2871 | 5.6585 | 61.1486 | RHS 80x50x3
22.251 | 7.2949 | 113.0352 | CHS 101,6x3 | 83.0306 | 13.6655 | 622.7293 | SHS 150x3 | 15.6214 | 6.7102 | 54.6749 | RHS 70x50x4
24.0266 | 10.9497 | 96.1063 | CHS 80x6 | 84.2096 | 21.3187 | 463.1529 | SHS 110x7 | 15.665 | 5.6585 | 70.4926 | RHS 90x40x3
24.9683 | 8.9768 | 118.5994 | CHS 95x4 | 86.1775 | 16.1302 | 581.6982 | SHS 135x4 | 15.7605 | 8.5038 | 47.2815 | RHS 60x50x6
25.2761 | 7.7684 | 136.4908 | CHS 108x3 | 88.4186 | 18.3346 | 552.6164 | SHS 125x5 | 16.1982 | 6.7102 | 64.7927 | RHS 80x40x4
26.1808 | 10.3455 | 116.3739 | CHS 88,9x5 | 91.5144 | 18.6486 | 581.1167 | SHS 127x5 | 16.2455 | 6.7102 | 73.1046 | RHS 90x30x4
26.261 | 7.9163 | 144.4354 | CHS 110x3 | 91.9344 | 23.8973 | 505.6394 | SHS 110x8 | 16.3041 | 4.8175 | 73.3683 | RHS 90x70x2
26.889 | 10.4811 | 121.0004 | CHS 90x5 | 93.088 | 16.7582 | 651.616 | SHS 140x4 | 16.607 | 5.8469 | 73.0707 | RHS 88x46x3
27.7737 | 8.1383 | 156.9214 | CHS 113x3 | 93.6929 | 20.7498 | 562.1573 | SHS 120x6 | 16.6288 | 8.5038 | 58.201 | RHS 70x40x6
27.8431 | 9.47 | 139.2153 | CHS 100x4 | 94.9548 | 14.6075 | 759.6381 | SHS 160x3 | 16.9174 | 4.8175 | 84.5869 | RHS 100x60x2
28.4424 | 8.2345 | 162.5482 | CHS 114,3x3 | 96.2581 | 19.1196 | 625.6779 | SHS 130x5 | 17.3449 | 4.8175 | 104.0696 | RHS 120x40x2
28.7962 | 9.6279 | 146.2845 | CHS 101,6x4 | 102.5421 | 21.6918 | 640.8884 | SHS 125x6 | 17.5116 | 6.1295 | 70.0466 | RHS 80x60x3
28.8057 | 8.2863 | 165.6329 | CHS 115x3 | 102.8772 | 23.5167 | 617.2632 | SHS 120x7 | 17.6435 | 7.0242 | 70.5741 | RHS 80x45x4
31.1922 | 12.4294 | 140.3651 | CHS 90x6 | 104.5092 | 28.7046 | 574.8009 | SHS 110x10 | 18.1322 | 8.1296 | 63.4625 | RHS 70x50x5
31.4683 | 8.6562 | 188.8096 | CHS 120x3 | 106.1938 | 22.0686 | 674.3307 | SHS 127x6 | 18.189 | 6.1295 | 81.8506 | RHS 90x50x3
32.7694 | 10.2592 | 176.9546 | CHS 108x4 | 107.7089 | 18.0142 | 807.8171 | SHS 150x4 | 18.2407 | 5.5649 | 91.2034 | RHS 100x50x2,5
33.7623 | 11.7142 | 168.8115 | CHS 100x5 | 111.7913 | 22.6338 | 726.6435 | SHS 130x6 | 18.4678 | 6.1295 | 92.3388 | RHS 100x40x3
34.0638 | 10.4565 | 187.3508 | CHS 110x4 | 112.8127 | 26.4093 | 676.8761 | SHS 120x8 | 18.7772 | 8.1296 | 75.1087 | RHS 80x40x5
34.2486 | 9.0261 | 214.0539 | CHS 125x3 | 112.9109 | 24.6157 | 705.6928 | SHS 125x7 | 19.0889 | 7.3382 | 76.3554 | RHS 80x50x4
34.9349 | 11.9115 | 177.4693 | CHS 101,6x5 | 112.937 | 20.6896 | 790.5593 | SHS 140x5 | 19.3853 | 5.1315 | 106.6193 | RHS 110x60x2
35.3938 | 9.1741 | 224.7503 | CHS 127x3 | 114.341 | 16.0205 | 1000.4841 | SHS 175x3 | 19.5349 | 7.3382 | 87.9072 | RHS 90x40x4
36.0525 | 10.7524 | 203.6966 | CHS 113x4 | 117.055 | 25.0553 | 743.299 | SHS 127x7 | 19.7361 | 6.6005 | 78.9446 | RHS 80x70x3
36.9318 | 10.8807 | 211.0655 | CHS 114,3x4 | 121.2031 | 16.4915 | 1090.8281 | SHS 180x3 | 20.15 | 9.4458 | 70.525 | RHS 70x50x6
37.4097 | 10.9497 | 215.1059 | CHS 115x4 | 121.4404 | 23.5758 | 819.7228 | SHS 135x6 | 20.713 | 6.6005 | 93.2086 | RHS 90x60x3
38.9422 | 9.618 | 258.9658 | CHS 133x3 | 123.3965 | 19.2702 | 987.1721 | SHS 160x4 | 20.7595 | 5.4455 | 103.7976 | RHS 100x80x2
39.2998 | 13.9091 | 196.4991 | CHS 100x6 | 124.0516 | 27.6653 | 775.3223 | SHS 125x8 | 20.8302 | 9.4458 | 83.3209 | RHS 80x40x6
40.6844 | 14.1458 | 206.677 | CHS 101,6x6 | 129.468 | 31.8446 | 776.8082 | SHS 120x10 | 21.2729 | 11.3373 | 85.0917 | RHS 80x40x8
40.9128 | 11.4429 | 245.4765 | CHS 120x4 | 130.9492 | 22.2596 | 982.1189 | SHS 150x5 | 21.2914 | 6.6005 | 106.4568 | RHS 100x50x3
43.1052 | 10.1137 | 301.0896 | CHS 139,7x3 | 131.4895 | 24.5178 | 920.4262 | SHS 140x6 | 21.9795 | 7.9662 | 87.9181 | RHS 80x60x4
43.8715 | 13.3172 | 247.874 | CHS 113x5 | 134.2827 | 35.8427 | 805.696 | SHS 120x12 | 21.9867 | 5.4455 | 131.9202 | RHS 120x60x2
44.5728 | 11.9362 | 278.5803 | CHS 125x4 | 134.378 | 26.8137 | 907.0512 | SHS 135x7 | 22.298 | 8.9146 | 89.1921 | RHS 80x50x5
44.9554 | 13.4775 | 256.9202 | CHS 114,3x5 | 135.8237 | 28.9213 | 882.8539 | SHS 130x8 | 22.7814 | 8.9146 | 102.5164 | RHS 90x40x5
45.5446 | 13.5638 | 261.8812 | CHS 115x5 | 136.1689 | 36.9293 | 817.0134 | SHS 120x12,5 | 22.8244 | 7.9662 | 102.7099 | RHS 90x50x4
46.0809 | 12.1335 | 292.6134 | CHS 127x4 | 142.9469 | 33.4146 | 893.4181 | SHS 125x10 | 23.1391 | 7.9662 | 115.6957 | RHS 100x40x4
49.2964 | 18.1509 | 246.4818 | CHS 100x8 | 145.8114 | 27.9127 | 1020.68 | SHS 140x7 | 23.237 | 7.0715 | 104.5666 | RHS 90x70x3
50.7557 | 12.7253 | 337.5253 | CHS 133x4 | 148.9278 | 21.1542 | 1303.1183 | SHS 175x4 | 23.6612 | 6.3499 | 130.1368 | RHS 110x60x2,5
51.0828 | 18.4665 | 259.5007 | CHS 101,6x8 | 149.4517 | 37.7267 | 934.0731 | SHS 125x12 | 24.115 | 7.0715 | 120.5748 | RHS 100x60x3
51.2481 | 15.8327 | 289.5516 | CHS 113x6 | 150.2946 | 23.8296 | 1202.3565 | SHS 160x5 | 24.6739 | 7.0715 | 148.0434 | RHS 120x40x3
51.5766 | 11.0533 | 393.014 | CHS 152,4x3 | 151.7771 | 38.8918 | 948.6069 | SHS 125x12,5 | 24.8702 | 8.5942 | 99.4807 | RHS 80x70x4
52.5305 | 16.025 | 300.2116 | CHS 114,3x6 | 152.7874 | 26.4018 | 1145.9054 | SHS 150x6 | 24.9462 | 10.3878 | 99.7849 | RHS 80x50x6
53.2276 | 16.1286 | 306.0586 | CHS 115x6 | 157.9716 | 21.7822 | 1421.7441 | SHS 180x4 | 25.8188 | 9.6996 | 103.2754 | RHS 80x60x5
54.381 | 14.7969 | 339.8811 | CHS 125x5 | 160.9676 | 31.4333 | 1126.773 | SHS 140x8 | 26.1139 | 8.5942 | 117.5126 | RHS 90x60x4
56.2425 | 15.0435 | 357.1398 | CHS 127x5 | 168.2192 | 40.8543 | 1093.4247 | SHS 130x12,5 | 26.4783 | 12.5933 | 105.913 | RHS 80x50x8
56.2432 | 13.3863 | 392.8589 | CHS 139,7x4 | 170.0782 | 30.1107 | 1275.5865 | SHS 150x7 | 26.7999 | 9.6996 | 120.5997 | RHS 90x50x5
56.2793 | 11.5416 | 447.4201 | CHS 159x3 | 175.6851 | 28.2858 | 1405.481 | SHS 160x6 | 26.8277 | 8.5942 | 134.1384 | RHS 100x50x4
59.9785 | 11.9115 | 491.8238 | CHS 164x3 | 180.2666 | 29.3351 | 1442.1332 | SHS 160x6,3 | 27.1204 | 9.6996 | 135.6021 | RHS 100x40x5
60.4758 | 18.6441 | 347.7361 | CHS 115x7 | 181.8125 | 26.1846 | 1590.8594 | SHS 175x5 | 27.7173 | 7.5425 | 152.445 | RHS 110x60x3
62.0155 | 15.7834 | 412.4032 | CHS 133x5 | 187.3818 | 38.1246 | 1311.6725 | SHS 140x10 | 28.0969 | 7.5425 | 168.5814 | RHS 120x50x3
63.2541 | 12.2296 | 532.2832 | CHS 168,3x3 | 188.2444 | 33.9453 | 1411.8334 | SHS 150x8 | 29.0622 | 11.3298 | 116.2489 | RHS 80x60x6
63.6905 | 17.6083 | 398.0656 | CHS 125x6 | 192.9851 | 26.9696 | 1736.8661 | SHS 180x5 | 29.3397 | 10.4846 | 117.3587 | RHS 80x70x5
65.2293 | 14.4023 | 489.2201 | CHS 150x4 | 196.2115 | 32.3087 | 1569.6918 | SHS 160x7 | 29.4034 | 9.2222 | 132.3152 | RHS 90x70x4
65.8962 | 17.9043 | 418.4406 | CHS 127x6 | 196.8132 | 24.2942 | 1968.132 | SHS 200x4 | 29.7622 | 8.0135 | 148.8108 | RHS 100x80x3
66.4028 | 20.9721 | 379.4919 | CHS 114,3x8 | 198.426 | 32.7288 | 1587.4083 | SHS 160x7,1 | 30.147 | 11.3298 | 135.6613 | RHS 90x50x6
67.419 | 14.6391 | 513.7324 | CHS 152,4x4 | 199.7613 | 43.3787 | 1398.3289 | SHS 140x12 | 30.5162 | 9.2222 | 152.581 | RHS 100x60x4
68.7962 | 16.6095 | 480.5412 | CHS 139,7x5 | 203.6047 | 44.7793 | 1425.2329 | SHS 140x12,5 | 30.8185 | 10.4846 | 138.683 | RHS 90x60x5
69.8319 | 14.8955 | 541.197 | CHS 155x4 | 213.0315 | 31.1118 | 1864.0253 | SHS 175x6 | 30.8406 | 8.0135 | 169.623 | RHS 110x70x3
70.7997 | 12.9325 | 629.4095 | CHS 177,8x3 | 217.6544 | 36.4573 | 1741.2349 | SHS 160x8 | 31.1491 | 9.2222 | 186.8946 | RHS 120x40x4
72.5186 | 20.3704 | 453.2414 | CHS 125x7 | 220.3373 | 41.2646 | 1652.5295 | SHS 150x10 | 31.5199 | 8.0135 | 189.1194 | RHS 120x60x3
72.7393 | 18.7921 | 483.7161 | CHS 133x6 | 226.2802 | 32.0538 | 2036.5217 | SHS 180x6 | 31.6371 | 10.4846 | 158.1854 | RHS 100x50x5
73.627 | 15.2901 | 585.3345 | CHS 159x4 | 232.8499 | 33.2915 | 2095.6494 | SHS 180x6,3 | 32.5921 | 13.8493 | 146.6646 | RHS 90x50x8
78.5122 | 15.7834 | 643.8003 | CHS 164x4 | 237.3027 | 47.1467 | 1779.77 | SHS 150x12 | 34.837 | 11.2696 | 156.7664 | RHS 90x70x5
79.9077 | 17.8796 | 599.3079 | CHS 150x5 | 238.9111 | 35.6057 | 2090.4724 | SHS 175x7 | 35.6362 | 9.8502 | 213.8172 | RHS 120x50x4
80.7816 | 19.7835 | 564.2598 | CHS 139,7x6 | 239.9214 | 26.8062 | 2639.1358 | SHS 220x4 | 35.7508 | 12.2718 | 178.7542 | RHS 100x50x6
80.8822 | 23.0832 | 505.514 | CHS 125x8 | 241.0088 | 30.1096 | 2410.0881 | SHS 200x5 | 36.1538 | 11.2696 | 180.7688 | RHS 100x60x5
82.6165 | 18.1755 | 629.5377 | CHS 152,4x5 | 242.325 | 48.7043 | 1817.4379 | SHS 150x12,5 | 36.8013 | 11.2696 | 220.8078 | RHS 120x40x5
82.8392 | 16.2075 | 697.0917 | CHS 168,3x4 | 254.0776 | 36.7047 | 2286.6987 | SHS 180x7 | 37.8933 | 10.4782 | 189.4664 | RHS 100x80x4
82.9442 | 21.7514 | 551.5792 | CHS 133x7 | 255.9587 | 44.4046 | 2047.6696 | SHS 160x10 | 38.3659 | 8.9555 | 230.1954 | RHS 120x80x3
83.1122 | 20.4123 | 580.5386 | CHS 139,7x6,2 | 257.0378 | 37.1876 | 2313.3398 | SHS 180x7,1 | 39.2475 | 15.1053 | 196.2374 | RHS 100x50x8
84.3803 | 14.1088 | 817.2232 | CHS 193,7x3 | 265.7688 | 40.2253 | 2325.4771 | SHS 175x8 | 39.2738 | 10.4782 | 216.0061 | RHS 110x70x4
85.6021 | 18.4961 | 663.416 | CHS 155x5 | 278.0451 | 50.9147 | 2224.3608 | SHS 160x12 | 39.571 | 13.2138 | 178.0693 | RHS 90x70x6
89.8127 | 16.8685 | 785.8611 | CHS 175x4 | 282.8735 | 41.4813 | 2545.8618 | SHS 180x8 | 39.7258 | 8.9555 | 278.0805 | RHS 140x60x3
90.0908 | 14.5749 | 900.9082 | CHS 200x3 | 283.2748 | 35.8218 | 2832.7481 | SHS 200x6 | 39.8066 | 8.9555 | 298.5493 | RHS 150x50x3
90.2989 | 18.9894 | 717.8763 | CHS 159x5 | 284.38 | 52.6293 | 2275.0397 | SHS 160x12,5 | 40.1233 | 10.4782 | 240.7399 | RHS 120x60x4
92.217 | 22.9081 | 644.1359 | CHS 139,7x7 | 292.153 | 37.2479 | 2921.5296 | SHS 200x6,3 | 41.0596 | 13.2138 | 205.2982 | RHS 100x60x6
92.6475 | 24.6615 | 616.1056 | CHS 133x8 | 294.3657 | 33.2496 | 3238.0224 | SHS 220x5 | 41.6609 | 13.2138 | 249.9653 | RHS 120x40x6
92.8106 | 17.1447 | 825.0859 | CHS 177,8x4 | 298.5436 | 29.8834 | 3649.696 | SHS 244,5x4 | 44.5838 | 16.3613 | 200.6273 | RHS 90x70x8
93.9703 | 21.3075 | 704.7774 | CHS 150x6 | 312.5837 | 30.5742 | 3907.2964 | SHS 250x4 | 45.1871 | 12.8396 | 225.9354 | RHS 100x80x5
96.282 | 28.3607 | 601.7623 | CHS 125x10 | 314.3898 | 49.1146 | 2750.9107 | SHS 175x10 | 45.2119 | 9.8975 | 271.2714 | RHS 120x100x3
97.187 | 21.6627 | 740.5651 | CHS 152,4x6 | 319.4101 | 41.1007 | 3194.1006 | SHS 200x7 | 46.0357 | 16.3613 | 230.1787 | RHS 100x60x8
100.733 | 22.0474 | 780.681 | CHS 155x6 | 323.2224 | 41.6464 | 3232.224 | SHS 200x7,1 | 46.8393 | 12.8396 | 257.6159 | RHS 110x70x5
101.7048 | 20.1361 | 855.8456 | CHS 168,3x5 | 335.1999 | 50.6846 | 3016.7994 | SHS 180x10 | 47.7709 | 9.8975 | 334.3965 | RHS 140x80x3
103.1194 | 25.9834 | 720.2889 | CHS 139,7x8 | 338.9378 | 31.8302 | 4406.1913 | SHS 260x4 | 47.8291 | 12.8396 | 286.9745 | RHS 120x60x5
104.1479 | 18.1509 | 978.9906 | CHS 188x4 | 345.1603 | 56.5667 | 3020.1527 | SHS 175x12 | 48.4514 | 9.8975 | 363.3853 | RHS 150x70x3
106.3128 | 22.6393 | 845.187 | CHS 159x6 | 346.6691 | 39.5898 | 3813.3605 | SHS 220x6 | 48.7323 | 9.8975 | 389.8581 | RHS 160x60x3
107.4346 | 24.6862 | 805.7595 | CHS 150x7 | 353.7142 | 58.5168 | 3094.9991 | SHS 175x12,5 | 49.0975 | 11.7342 | 294.5852 | RHS 120x80x4
108.5467 | 15.9881 | 1189.1294 | CHS 219,1x3 | 356.6254 | 46.5053 | 3566.2536 | SHS 200x8 | 49.682 | 19.2846 | 248.41 | RHS 100x60x10
110.3428 | 20.9623 | 965.4998 | CHS 175x5 | 366.996 | 37.0961 | 4486.5264 | SHS 244,5x5 | 50.7992 | 11.7342 | 355.5947 | RHS 140x60x4
110.7683 | 18.7131 | 1072.7905 | CHS 193,7x4 | 369.1324 | 58.4507 | 3322.1916 | SHS 180x12 | 50.8521 | 11.7342 | 381.3904 | RHS 150x50x4
114.0572 | 21.3075 | 1013.9687 | CHS 177,8x5 | 378.4927 | 60.4793 | 3406.434 | SHS 180x12,5 | 51.6772 | 15.0978 | 258.3862 | RHS 100x80x6
115.2423 | 25.5493 | 893.1276 | CHS 155x7 | 384.4008 | 37.9596 | 4805.0097 | SHS 250x5 | 53.5694 | 15.0978 | 294.6315 | RHS 110x70x6
118.3229 | 19.3346 | 1183.2294 | CHS 200x4 | 392.2089 | 45.4967 | 4314.2975 | SHS 220x7 | 54.6689 | 15.0978 | 328.0133 | RHS 120x60x6
119.8687 | 24.0154 | 1008.6949 | CHS 168,3x6 | 396.9801 | 46.1052 | 4366.7807 | SHS 220x7,1 | 55.8161 | 10.8395 | 390.7125 | RHS 140x100x3
120.3178 | 28.0155 | 902.3835 | CHS 150x8 | 403.9329 | 66.3699 | 3635.3964 | SHS 180x14 | 57.0962 | 10.8395 | 428.2213 | RHS 150x90x3
121.6863 | 26.2398 | 967.406 | CHS 159x7 | 417.0791 | 39.5296 | 5422.0283 | SHS 260x5 | 57.9768 | 10.8395 | 463.8141 | RHS 160x80x3
123.3921 | 31.986 | 861.894 | CHS 139,7x10 | 425.1062 | 56.9646 | 4251.0619 | SHS 200x10 | 58.0718 | 12.9902 | 348.4306 | RHS 120x100x4
124.5167 | 28.489 | 948.8169 | CHS 152,4x8 | 433.0489 | 44.2056 | 5294.0223 | SHS 244,5x6 | 58.5391 | 10.8395 | 526.8521 | RHS 180x60x3
128.1089 | 22.5653 | 1204.2239 | CHS 188x5 | 438.91 | 51.5293 | 4828.0104 | SHS 220x8 | 58.8569 | 14.4096 | 353.1412 | RHS 120x80x5
129.1471 | 29.0019 | 1000.8897 | CHS 155x8 | 448.2117 | 46.0509 | 5479.3878 | SHS 244,5x6,3 | 59.6123 | 18.8733 | 298.0614 | RHS 100x80x8
130.1398 | 25.0068 | 1138.7236 | CHS 175x6 | 453.7602 | 45.2418 | 5672.0024 | SHS 250x6 | 60.8381 | 14.4096 | 456.2855 | RHS 150x50x5
134.5576 | 25.4211 | 1196.2171 | CHS 177,8x6 | 469.8098 | 47.1389 | 5872.6225 | SHS 250x6,3 | 60.8418 | 14.4096 | 425.8926 | RHS 140x60x5
136.3172 | 23.2681 | 1320.2324 | CHS 193,7x5 | 473.0221 | 65.9867 | 4730.2213 | SHS 200x12 | 61.3714 | 12.9902 | 429.6 | RHS 140x80x4
136.4366 | 29.7911 | 1084.671 | CHS 159x8 | 485.9416 | 68.3293 | 4859.4156 | SHS 200x12,5 | 61.4186 | 11.3105 | 460.6393 | RHS 150x100x3
137.3485 | 27.8453 | 1155.788 | CHS 168,3x7 | 491.5628 | 50.8818 | 6009.3551 | SHS 244,5x7 | 62.2234 | 12.9902 | 466.6757 | RHS 150x70x4
142.7509 | 21.2188 | 1563.8362 | CHS 219,1x4 | 492.6571 | 47.1258 | 6404.5426 | SHS 260x6 | 62.5432 | 12.9902 | 500.3454 | RHS 160x60x4
145.6865 | 24.045 | 1456.8645 | CHS 200x5 | 497.6539 | 51.5672 | 6083.8194 | SHS 244,5x7,1 | 62.5513 | 18.8733 | 375.3081 | RHS 120x60x8
149.2214 | 29.0019 | 1305.6871 | CHS 175x7 | 510.3811 | 49.1171 | 6634.954 | SHS 260x6,3 | 62.599 | 11.3105 | 500.7921 | RHS 160x90x3
149.5448 | 35.118 | 1139.5315 | CHS 152,4x10 | 515.4067 | 52.0907 | 6442.5837 | SHS 250x7 | 63.3799 | 11.3105 | 538.7291 | RHS 170x80x3
151.2757 | 26.9304 | 1421.9916 | CHS 188x6 | 521.6892 | 75.1619 | 5216.8917 | SHS 200x14 | 63.7611 | 11.3105 | 573.8501 | RHS 180x70x3
154.1618 | 31.6259 | 1297.2712 | CHS 168,3x8 | 521.8162 | 52.7934 | 6522.702 | SHS 250x7,1 | 63.8612 | 11.7815 | 447.0285 | RHS 140x120x3
161.0452 | 27.7738 | 1559.7231 | CHS 193,7x6 | 525.6779 | 63.2446 | 5782.4571 | SHS 220x10 | 65.9487 | 22.4246 | 329.7434 | RHS 100x80x10
167.6049 | 32.9478 | 1466.5429 | CHS 175x8 | 551.3376 | 57.6837 | 6740.1023 | SHS 244,5x8 | 67.2213 | 11.7815 | 537.7701 | RHS 160x100x3
172.1994 | 28.706 | 1721.9936 | CHS 200x6 | 560.2059 | 54.2887 | 7282.6766 | SHS 260x7 | 67.6769 | 16.9818 | 406.0613 | RHS 120x80x6
172.4045 | 41.5497 | 1313.7221 | CHS 152,4x12 | 562.4952 | 83.8163 | 5624.9521 | SHS 200x16 | 68.8014 | 22.4246 | 412.8082 | RHS 120x60x10
173.39 | 33.5002 | 1541.4374 | CHS 177,8x8 | 567.2148 | 55.0228 | 7373.7921 | SHS 260x7,1 | 68.9831 | 11.7815 | 620.8481 | RHS 180x80x3
173.666 | 31.2461 | 1632.4607 | CHS 188x7 | 578.3364 | 59.0653 | 7229.2049 | SHS 250x8 | 69.7954 | 16.9818 | 523.4654 | RHS 150x50x6
175.8305 | 26.3878 | 1925.3435 | CHS 219x5 | 589.7136 | 73.5227 | 6486.8499 | SHS 220x12 | 69.8846 | 15.9796 | 419.3078 | RHS 120x100x5
175.9966 | 26.4001 | 1928.0429 | CHS 219,1x5 | 606.7259 | 76.1793 | 6673.9846 | SHS 220x12,5 | 69.8849 | 16.9818 | 489.1942 | RHS 140x60x6
177.7958 | 43.1268 | 1354.8038 | CHS 152,4x12,5 | 629.0784 | 61.5773 | 8178.0188 | SHS 260x8 | 71.9436 | 14.2462 | 503.6053 | RHS 140x100x4
178.7872 | 23.7244 | 2185.6733 | CHS 244,5x4 | 654.382 | 83.9539 | 7198.2022 | SHS 220x14 | 73.0448 | 19.1207 | 438.2685 | RHS 120x80x7
179.99 | 30.0947 | 1799.9004 | CHS 200x6,3 | 663.4138 | 70.9376 | 8110.2333 | SHS 244,5x10 | 73.2241 | 12.2525 | 622.4051 | RHS 170x100x3
185.3076 | 36.8443 | 1621.4419 | CHS 175x9 | 664.2445 | 54.6618 | 9963.6681 | SHS 300x6 | 73.8656 | 15.9796 | 517.0593 | RHS 140x80x5
185.8567 | 39.0392 | 1563.9839 | CHS 168,3x10 | 696.5339 | 72.6646 | 8706.6739 | SHS 250x10 | 74.2051 | 12.2525 | 667.8461 | RHS 180x90x3
195.2974 | 35.5126 | 1835.796 | CHS 188x8 | 710.2024 | 93.8643 | 7812.2266 | SHS 220x16 | 74.3858 | 12.7235 | 557.8933 | RHS 150x130x3
197.8795 | 33.3177 | 1978.7949 | CHS 200x7 | 750.1065 | 82.7543 | 9170.0519 | SHS 244,5x12 | 74.5733 | 19.1207 | 559.2998 | RHS 150x50x7
200.4024 | 33.7761 | 2004.0238 | CHS 200x7,1 | 758.0691 | 63.0807 | 11371.0358 | SHS 300x7 | 74.7138 | 14.2462 | 597.7107 | RHS 160x80x4
208.1039 | 31.5174 | 2278.7381 | CHS 219x6 | 758.8189 | 75.8046 | 9864.6459 | SHS 260x10 | 74.8603 | 15.9796 | 561.4522 | RHS 150x70x5
208.1092 | 36.6371 | 2015.5373 | CHS 193,7x8 | 772.8596 | 85.7955 | 9448.2084 | SHS 244,5x12,5 | 74.9681 | 12.2525 | 749.6806 | RHS 200x70x3
208.3019 | 31.5322 | 2281.9474 | CHS 219,1x6 | 784.4865 | 59.3718 | 12747.9053 | SHS 325x6 | 74.9901 | 19.1207 | 524.9306 | RHS 140x60x7
215.0881 | 46.2551 | 1809.9663 | CHS 168,3x12 | 786.9936 | 65.6563 | 11804.9044 | SHS 300x7,3 | 75.1904 | 15.9796 | 601.5232 | RHS 160x60x5
216.1873 | 39.7297 | 2032.1605 | CHS 188x9 | 788.7533 | 84.8267 | 9859.4159 | SHS 250x12 | 75.3547 | 14.2462 | 678.1921 | RHS 180x60x4
217.8128 | 33.0622 | 2386.1393 | CHS 219,1x6,3 | 812.9052 | 87.9543 | 10161.3145 | SHS 250x12,5 | 76.4658 | 12.7235 | 611.7261 | RHS 160x120x3
220.7429 | 29.5321 | 2698.5824 | CHS 244,5x5 | 815.044 | 61.9754 | 13244.4648 | SHS 325x6,3 | 79.2805 | 14.8742 | 594.6037 | RHS 150x100x4
222.0265 | 48.0283 | 1868.3527 | CHS 168,3x12,5 | 837.2854 | 94.7241 | 10235.8138 | SHS 244,5x14 | 79.3051 | 21.3853 | 475.8307 | RHS 120x80x8
222.7444 | 37.8801 | 2227.4445 | CHS 200x8 | 853.3791 | 71.6253 | 12800.6871 | SHS 300x8 | 79.4271 | 12.7235 | 714.8441 | RHS 180x100x3
224.0475 | 26.5358 | 3058.2482 | CHS 273x4 | 861.5003 | 88.5947 | 11199.504 | SHS 260x12 | 80.5893 | 21.3853 | 604.42 | RHS 150x50x8
239.4554 | 36.5977 | 2622.0365 | CHS 219x7 | 881.4257 | 97.1419 | 11017.8215 | SHS 250x14 | 80.6849 | 18.8658 | 484.1093 | RHS 120x100x6
239.6847 | 36.6149 | 2625.746 | CHS 219,1x7 | 888.2988 | 91.8793 | 11547.8848 | SHS 260x12,5 | 80.7899 | 12.7235 | 807.8986 | RHS 200x80x3
242.7729 | 37.1205 | 2659.5775 | CHS 219,1x7,1 | 896.9 | 68.5757 | 14574.6253 | SHS 325x7 | 80.7992 | 14.8742 | 646.3934 | RHS 160x90x4
246.8117 | 42.3931 | 2468.1168 | CHS 200x9 | 908.4551 | 69.5139 | 14762.3951 | SHS 325x7,1 | 81.2175 | 21.3853 | 568.5224 | RHS 140x60x8
252.1 | 45.3032 | 2441.5882 | CHS 193,7x10 | 914.408 | 106.1731 | 11178.6382 | SHS 244,5x16 | 81.7855 | 14.8742 | 695.1771 | RHS 170x80x4
261.6388 | 35.2906 | 3198.5346 | CHS 244,5x6 | 914.7283 | 64.0818 | 16007.7453 | SHS 350x6 | 82.2394 | 14.8742 | 740.1547 | RHS 180x70x4
269.9025 | 41.6286 | 2955.4329 | CHS 219x8 | 951.1219 | 66.9209 | 16644.633 | SHS 350x6,3 | 82.5158 | 15.5022 | 577.6107 | RHS 140x120x4
270.0984 | 46.8569 | 2700.9843 | CHS 200x10 | 963.7708 | 108.9363 | 12047.1349 | SHS 250x16 | 85.286 | 18.8658 | 597.0022 | RHS 140x80x6
270.1627 | 41.6483 | 2959.6329 | CHS 219,1x8 | 964.5745 | 101.5379 | 12539.4689 | SHS 260x14 | 85.7103 | 13.6655 | 685.6821 | RHS 160x140x3
273.7036 | 37.0085 | 3346.0267 | CHS 244,5x6,3 | 1010.9001 | 77.9053 | 16427.1273 | SHS 325x8 | 86.3938 | 18.8658 | 647.9534 | RHS 150x70x6
276.9828 | 33.0464 | 3780.8149 | CHS 273x5 | 1034.6244 | 88.3646 | 15519.3656 | SHS 300x10 | 86.7051 | 18.8658 | 693.641 | RHS 160x60x6
293.1544 | 53.7719 | 2839.2004 | CHS 193,7x12 | 1036.0743 | 120.21 | 12950.929 | SHS 250x18 | 86.8845 | 15.5022 | 695.0761 | RHS 160x100x4
299.463 | 46.6102 | 3279.1194 | CHS 219x9 | 1047.3975 | 74.0707 | 18329.457 | SHS 350x7 | 86.8894 | 17.5496 | 608.226 | RHS 140x100x5
301.4928 | 40.9997 | 3685.75 | CHS 244,5x7 | 1056.8285 | 113.9603 | 13738.77 | SHS 260x16 | 87.4347 | 28.3067 | 524.608 | RHS 120x80x12
302.9749 | 55.8583 | 2934.3122 | CHS 193,7x12,5 | 1061.0011 | 75.0874 | 18567.5197 | SHS 350x7,1 | 87.961 | 21.3187 | 527.7658 | RHS 120x100x7
305.4216 | 41.5679 | 3733.7794 | CHS 244,5x7,1 | 1138.5476 | 125.862 | 14801.1185 | SHS 260x18 | 88.8825 | 17.5496 | 666.6189 | RHS 150x90x5
314.3985 | 55.6363 | 3143.9853 | CHS 200x12 | 1181.7543 | 84.1853 | 20680.7002 | SHS 350x8 | 89.0236 | 25.5646 | 534.1416 | RHS 120x80x10
317.5774 | 31.5569 | 5143.1654 | CHS 323,9x4 | 1184.4903 | 103.6667 | 17767.3539 | SHS 300x12 | 89.1242 | 15.5022 | 802.1174 | RHS 180x80x4
325.0122 | 57.8004 | 3250.1218 | CHS 200x12,5 | 1223.209 | 107.5793 | 18348.1345 | SHS 300x12,5 | 89.8711 | 13.6655 | 808.8401 | RHS 180x120x3
328.4746 | 51.5672 | 3598.439 | CHS 219,1x10 | 1228.6687 | 96.2146 | 19965.8663 | SHS 325x10 | 90.2112 | 17.5496 | 721.6898 | RHS 160x80x5
328.7241 | 39.5077 | 4487.0838 | CHS 273x6 | 1334.5064 | 119.1219 | 20017.5965 | SHS 300x14 | 90.6519 | 16.1302 | 679.8891 | RHS 150x120x4
340.3228 | 46.6596 | 4160.4467 | CHS 244,5x8 | 1383.3924 | 85.0607 | 27667.8471 | SHS 400x7 | 90.874 | 17.5496 | 817.8661 | RHS 180x60x5
344.0164 | 41.4365 | 4695.8234 | CHS 273x6,3 | 1401.593 | 86.2344 | 28031.8593 | SHS 400x7,1 | 92.4335 | 13.6655 | 924.3346 | RHS 200x100x3
379.2895 | 45.9197 | 5177.3019 | CHS 273x7 | 1412.3601 | 113.0867 | 22950.8516 | SHS 325x12 | 92.6954 | 21.3187 | 648.868 | RHS 140x80x7
383.3758 | 61.2888 | 4199.882 | CHS 219,1x12 | 1439.3793 | 104.0646 | 25189.1369 | SHS 350x10 | 93.6743 | 21.3187 | 702.5572 | RHS 150x70x7
384.2821 | 46.5582 | 5245.4504 | CHS 273x7,1 | 1459.6125 | 117.3918 | 23718.7025 | SHS 325x12,5 | 93.7256 | 21.3187 | 749.8051 | RHS 160x60x7
393.2957 | 39.3228 | 6369.4245 | CHS 323,9x5 | 1471.7315 | 134.0563 | 22075.9725 | SHS 300x16 | 94.7556 | 16.1302 | 805.4224 | RHS 170x100x4
396.5842 | 63.6883 | 4344.5795 | CHS 219,1x12,5 | 1563.4622 | 96.7453 | 31269.2444 | SHS 400x8 | 95.8936 | 18.3346 | 719.2022 | RHS 150x100x5
414.9814 | 57.8312 | 5073.1473 | CHS 244,5x10 | 1596.0493 | 130.1119 | 25935.8008 | SHS 325x14 | 96.0089 | 16.1302 | 864.0801 | RHS 180x90x4
428.697 | 52.2824 | 5851.7143 | CHS 273x8 | 1596.4497 | 148.47 | 23946.7452 | SHS 300x18 | 96.0589 | 23.8973 | 576.3534 | RHS 120x100x8
435.0021 | 70.813 | 4765.4479 | CHS 219,1x14 | 1660.2306 | 122.5067 | 29054.0351 | SHS 350x12 | 96.3376 | 16.7582 | 722.5317 | RHS 150x130x4
467.5806 | 47.0393 | 7572.4671 | CHS 323,9x6 | 1708.9463 | 162.363 | 25634.1942 | SHS 300x20 | 96.9177 | 16.1302 | 969.1773 | RHS 200x70x4
485.7541 | 68.8056 | 5938.3444 | CHS 244,5x12 | 1716.85 | 127.2043 | 30044.8757 | SHS 350x12,5 | 97.7216 | 18.3346 | 781.7732 | RHS 160x90x5
489.5892 | 49.3447 | 7928.8969 | CHS 323,9x6,3 | 1765.7161 | 146.6163 | 28692.8868 | SHS 325x16 | 98.885 | 18.3346 | 840.5223 | RHS 170x80x5
502.8563 | 71.5184 | 6147.4184 | CHS 244,5x12,5 | 1880.9267 | 141.1019 | 32916.2165 | SHS 350x14 | 99.0552 | 16.7582 | 792.4414 | RHS 160x120x4
524.1093 | 64.8598 | 7154.0925 | CHS 273x10 | 1910.7994 | 119.7646 | 38215.9879 | SHS 400x10 | 99.3833 | 18.3346 | 894.4494 | RHS 180x70x5
540.45 | 54.7066 | 8752.5882 | CHS 323,9x7 | 1921.6442 | 162.6 | 31226.718 | SHS 325x18 | 99.9132 | 19.1196 | 699.3926 | RHS 140x120x5
547.6598 | 55.4706 | 8869.3509 | CHS 323,9x7,1 | 1998.5031 | 109.3053 | 44966.3195 | SHS 450x8 | 100.3151 | 14.6075 | 902.8361 | RHS 180x140x3
552.7784 | 79.5827 | 6757.7154 | CHS 244,5x14 | 2064.1181 | 178.063 | 33541.919 | SHS 325x20 | 100.6872 | 20.7498 | 704.8102 | RHS 140x100x6
566.3978 | 51.73 | 10070.5528 | CHS 355,6x6 | 2086.3694 | 159.1763 | 36511.4649 | SHS 350x16 | 101.155 | 23.8973 | 708.085 | RHS 140x80x8
611.9222 | 62.3245 | 9910.0806 | CHS 323,9x8 | 2215.973 | 141.3467 | 44319.4598 | SHS 400x12 | 102.0277 | 23.8973 | 816.2216 | RHS 160x60x8
615.1019 | 77.2398 | 8396.1412 | CHS 273x12 | 2276.8419 | 176.73 | 39844.7339 | SHS 350x18 | 102.1204 | 23.8973 | 765.9027 | RHS 150x70x8
616.1888 | 90.1625 | 7532.9078 | CHS 244,5x16 | 2293.8269 | 146.8293 | 45876.5381 | SHS 400x12,5 | 102.8936 | 16.7582 | 926.0427 | RHS 180x100x4
637.1758 | 80.304 | 8697.4493 | CHS 273x12,5 | 2448.8853 | 135.4646 | 55099.9184 | SHS 450x10 | 102.9922 | 20.7498 | 772.4414 | RHS 150x90x6
655.2143 | 60.179 | 11649.7111 | CHS 355,6x7 | 2452.6282 | 193.763 | 42920.9933 | SHS 350x20 | 104.0771 | 14.6075 | 1040.7706 | RHS 200x120x3
664.0107 | 61.0212 | 11806.1094 | CHS 355,6x7,1 | 2486.877 | 121.8653 | 62171.9255 | SHS 500x8 | 104.5011 | 20.7498 | 836.009 | RHS 160x80x6
701.8134 | 89.4226 | 9579.7528 | CHS 273x14 | 2520.6841 | 163.0819 | 50413.6817 | SHS 400x14 | 104.602 | 16.7582 | 1046.02 | RHS 200x80x4
742.4845 | 68.5787 | 13201.3746 | CHS 355,6x8 | 2807.6806 | 184.2963 | 56153.6122 | SHS 400x16 | 105.1282 | 20.7498 | 946.1537 | RHS 180x60x6
744.5042 | 59.2468 | 15128.3252 | CHS 406,4x6 | 2851.7168 | 160.1867 | 64163.6278 | SHS 450x12 | 105.2321 | 19.1196 | 841.8565 | RHS 160x100x5
750.7467 | 77.4125 | 12158.3424 | CHS 323,9x10 | 2954.1387 | 166.4543 | 66468.1216 | SHS 450x12,5 | 106.2401 | 14.6075 | 1168.6416 | RHS 220x100x3
784.3802 | 101.4081 | 10706.7897 | CHS 273x16 | 3053.6371 | 151.1646 | 76340.9287 | SHS 500x10 | 107.8925 | 19.1196 | 971.0328 | RHS 180x80x5
862.1678 | 68.9486 | 17519.2492 | CHS 406,4x7 | 3077.2448 | 204.99 | 61544.8951 | SHS 400x18 | 109.2458 | 28.7046 | 655.4749 | RHS 120x100x10
873.8356 | 69.9161 | 17756.34 | CHS 406,4x7,1 | 3253.7774 | 185.0619 | 73209.9919 | SHS 450x14 | 109.9158 | 19.9046 | 824.3689 | RHS 150x120x5
884.1963 | 92.3031 | 14319.5589 | CHS 323,9x12 | 3329.6595 | 225.163 | 66593.1906 | SHS 400x20 | 110.4008 | 23.5167 | 772.8053 | RHS 140x100x7
912.4578 | 85.2302 | 16223.4997 | CHS 355,6x10 | 3567.4616 | 179.0267 | 89186.5391 | SHS 500x12 | 111.2258 | 18.0142 | 889.8067 | RHS 160x140x4
916.7354 | 95.9949 | 14846.5296 | CHS 323,9x12,5 | 3635.6629 | 209.4163 | 81802.4143 | SHS 450x16 | 111.2914 | 21.6918 | 834.6854 | RHS 150x100x6
978.0459 | 78.6011 | 19873.8928 | CHS 406,4x8 | 3697.7851 | 186.0793 | 92444.6263 | SHS 500x12,5 | 113.3991 | 21.6918 | 907.193 | RHS 160x90x6
1012.4116 | 106.9964 | 16396.0065 | CHS 323,9x14 | 3997.6546 | 233.25 | 89947.2289 | SHS 450x18 | 114.2228 | 23.5167 | 913.7825 | RHS 160x80x7
1076.4608 | 101.6843 | 19139.4735 | CHS 355,6x12 | 4080.2059 | 207.0419 | 102005.1473 | SHS 500x14 | 114.7102 | 21.6918 | 975.0371 | RHS 170x80x6
1097.4965 | 77.7183 | 25088.7706 | CHS 457,2x7 | 4340.0349 | 256.563 | 97650.7861 | SHS 450x20 | 114.8104 | 28.7046 | 803.6725 | RHS 140x80x10
1112.4413 | 78.811 | 25430.4078 | CHS 457,2x7,1 | 4570.3148 | 234.5363 | 114257.8712 | SHS 500x16 | 114.9046 | 19.9046 | 976.6889 | RHS 170x100x5
1116.5453 | 105.767 | 19852.1763 | CHS 355,6x12,5 | 5038.0694 | 261.51 | 125951.7351 | SHS 500x18 | 115.2242 | 21.6918 | 1037.0177 | RHS 180x70x6
1135.5314 | 121.4924 | 18389.9311 | CHS 323,9x16 | 5483.7512 | 287.963 | 137093.7797 | SHS 500x20 | 116.0883 | 22.6338 | 812.6182 | RHS 140x120x6
1204.5183 | 97.7582 | 24475.8127 | CHS 406,4x10 |  |  |  |  | 116.4018 | 19.9046 | 1047.6161 | RHS 180x90x5
1234.6351 | 117.9412 | 21951.8113 | CHS 355,6x14 |  |  |  |  | 116.6631 | 18.0142 | 1049.9681 | RHS 180x120x4
1246.0361 | 88.6236 | 28484.3846 | CHS 457,2x8 |  |  |  |  | 116.927 | 20.6896 | 876.9522 | RHS 150x130x5
1253.6924 | 135.7912 | 20303.5489 | CHS 323,9x18 |  |  |  |  | 117.4005 | 19.9046 | 1174.0047 | RHS 200x70x5
1361.2007 | 86.4879 | 34574.4975 | CHS 508x7 |  |  |  |  | 119.9705 | 18.0142 | 1199.7053 | RHS 200x100x4
1379.8277 | 87.7059 | 35047.6237 | CHS 508x7,1 |  |  |  |  | 120.2529 | 20.6896 | 962.0232 | RHS 160x120x5
1387.1203 | 134.0007 | 24662.9982 | CHS 355,6x16 |  |  |  |  | 121.0925 | 26.4093 | 847.6477 | RHS 140x100x8
1424.0656 | 116.718 | 28937.0136 | CHS 406,4x12 |  |  |  |  | 121.1471 | 18.0142 | 1332.6185 | RHS 220x80x4
1477.8871 | 121.4271 | 30030.6667 | CHS 406,4x12,5 |  |  |  |  | 121.5425 | 16.0205 | 1215.4246 | RHS 200x150x3
1534.0545 | 149.863 | 27275.4892 | CHS 355,6x18 |  |  |  |  | 122.2971 | 22.6338 | 978.377 | RHS 160x100x6
1537.1143 | 110.2862 | 35138.4319 | CHS 457,2x10 |  |  |  |  | 122.3258 | 24.6157 | 917.4432 | RHS 150x100x7
1546.4552 | 98.646 | 39279.9613 | CHS 508x8 |  |  |  |  | 123.6514 | 26.4093 | 927.3854 | RHS 150x90x8
1636.8304 | 135.4804 | 33260.3936 | CHS 406,4x14 |  |  |  |  | 124.4714 | 24.6157 | 995.7711 | RHS 160x90x7
1675.5742 | 165.528 | 29791.709 | CHS 355,6x20 |  |  |  |  | 124.911 | 20.6896 | 1124.1994 | RHS 180x100x5
1820.3118 | 131.7516 | 41612.3278 | CHS 457,2x12 |  |  |  |  | 124.9784 | 26.4093 | 1124.8058 | RHS 180x60x8
1842.9538 | 154.0456 | 37448.8209 | CHS 406,4x16 |  |  |  |  | 125.153 | 26.4093 | 1001.2243 | RHS 160x80x8
1880.6778 | 108.7079 | 52564.9445 | CHS 559x8 |  |  |  |  | 125.3202 | 22.6338 | 1127.8817 | RHS 180x80x6
1889.8967 | 137.0871 | 43203.0383 | CHS 457,2x12,5 |  |  |  |  | 125.5051 | 16.0205 | 1380.5556 | RHS 220x130x3
1910.2459 | 122.8143 | 48520.2461 | CHS 508x10 |  |  |  |  | 125.6892 | 24.6157 | 1068.3578 | RHS 170x80x7
2042.5755 | 172.4135 | 41505.1336 | CHS 406,4x18 |  |  |  |  | 125.9781 | 24.6157 | 1133.8033 | RHS 180x70x7
2095.7723 | 153.0197 | 47909.3537 | CHS 457,2x14 |  |  |  |  | 126.9088 | 20.6896 | 1269.0881 | RHS 200x80x5
2235.8336 | 190.5841 | 45432.1394 | CHS 406,4x20 |  |  |  |  | 127.3643 | 16.4915 | 1273.6426 | RHS 200x160x3
2244.5805 | 118.6909 | 68414.8133 | CHS 609,6x8 |  |  |  |  | 127.8898 | 23.5758 | 959.1734 | RHS 150x120x6
2265.2001 | 146.7853 | 57536.0829 | CHS 508x12 |  |  |  |  | 128.4506 | 16.0205 | 1605.6329 | RHS 250x100x3
2325.6223 | 135.3916 | 65001.142 | CHS 559x10 |  |  |  |  | 130.4326 | 19.2702 | 1173.8934 | RHS 180x140x4
2352.5749 | 152.7472 | 59755.4022 | CHS 508x12,5 |  |  |  |  | 131.9267 | 16.4915 | 1451.1936 | RHS 220x140x3
2363.6378 | 174.0905 | 54032.7608 | CHS 457,2x16 |  |  |  |  | 133.7041 | 23.5758 | 1136.4851 | RHS 170x100x6
2611.4621 | 170.559 | 66331.1362 | CHS 508x14 |  |  |  |  | 134.4169 | 27.6653 | 1008.1267 | RHS 150x100x8
2624.0494 | 194.964 | 59985.7701 | CHS 457,2x18 |  |  |  |  | 135.2737 | 22.2596 | 1082.1898 | RHS 160x140x5
2760.7702 | 161.8781 | 77163.5275 | CHS 559x12 |  |  |  |  | 135.3391 | 19.2702 | 1353.3906 | RHS 200x120x4
2778.1173 | 147.8704 | 84677.015 | CHS 609,6x10 |  |  |  |  | 135.4162 | 23.5758 | 1218.7457 | RHS 180x90x6
2868.0435 | 168.4689 | 80161.8158 | CHS 559x12,5 |  |  |  |  | 136.189 | 24.5178 | 1021.4174 | RHS 150x130x6
2877.1466 | 215.6402 | 65771.5724 | CHS 457,2x20 |  |  |  |  | 136.2542 | 16.4915 | 1771.3049 | RHS 260x100x3
2949.1748 | 194.1353 | 74909.04 | CHS 508x16 |  |  |  |  | 136.4476 | 23.5758 | 1364.4761 | RHS 200x70x6
3186.2665 | 188.1673 | 89056.1497 | CHS 559x14 |  |  |  |  | 136.7157 | 27.6653 | 1093.7256 | RHS 160x90x8
3278.4803 | 217.5145 | 83273.3985 | CHS 508x18 |  |  |  |  | 138.1149 | 19.2702 | 1519.2638 | RHS 220x100x4
3300.9049 | 176.8526 | 100611.5822 | CHS 609,6x12 |  |  |  |  | 138.1364 | 27.6653 | 1243.2272 | RHS 180x70x8
3429.9393 | 184.0673 | 104544.551 | CHS 609,6x12,5 |  |  |  |  | 139.0008 | 31.8446 | 973.0059 | RHS 140x100x10
3599.5191 | 240.6963 | 91427.7855 | CHS 508x20 |  |  |  |  | 140.0931 | 24.5178 | 1120.745 | RHS 160x120x6
3602.255 | 214.2591 | 100683.0274 | CHS 559x16 |  |  |  |  | 141.0301 | 28.9213 | 987.2104 | RHS 140x120x8
3813.0888 | 205.6375 | 116222.9456 | CHS 609,6x14 |  |  |  |  | 141.4267 | 26.8137 | 1060.7005 | RHS 150x120x7
4008.8783 | 240.1537 | 112048.1492 | CHS 559x18 |  |  |  |  | 141.8039 | 31.8446 | 1063.5295 | RHS 150x90x10
4314.8132 | 234.2251 | 131515.5052 | CHS 609,6x16 |  |  |  |  | 141.9296 | 22.2596 | 1277.3661 | RHS 180x120x5
4406.2781 | 265.851 | 123155.4735 | CHS 559x20 |  |  |  |  | 143.292 | 31.8446 | 1146.3362 | RHS 160x80x10
4806.2215 | 262.6154 | 146493.6312 | CHS 609,6x18 |  |  |  |  | 143.423 | 35.8427 | 1003.9609 | RHS 140x100x12
5287.4562 | 290.8084 | 161161.6636 | CHS 609,6x20 |  |  |  |  | 144.2674 | 22.2596 | 1803.343 | RHS 250x50x5
[8 empty] | 145.3606 | 36.9293 | 1017.5245 | RHS 140x100x12,5
[8 empty] | 145.5122 | 24.5178 | 1309.6097 | RHS 180x100x6
[8 empty] | 145.6611 | 35.8427 | 1092.458 | RHS 150x90x12
[8 empty] | 145.9255 | 22.2596 | 1459.2547 | RHS 200x100x5
[8 empty] | 146.3331 | 35.8427 | 1170.6648 | RHS 160x80x12
[8 empty] | 147.2596 | 22.2596 | 1619.8558 | RHS 220x80x5
[8 empty] | 147.5334 | 36.9293 | 1106.5004 | RHS 150x90x12,5
[8 empty] | 147.583 | 26.8137 | 1254.4552 | RHS 170x100x7
[8 empty] | 147.742 | 24.5178 | 1477.4201 | RHS 200x80x6
[8 empty] | 148.0779 | 36.9293 | 1184.6231 | RHS 160x80x12,5
[8 empty] | 148.2784 | 28.9213 | 1186.2269 | RHS 160x100x8
[8 empty] | 149.269 | 26.8137 | 1343.4207 | RHS 180x90x7
[8 empty] | 149.8528 | 26.8137 | 1498.5279 | RHS 200x70x7
[8 empty] | 151.2943 | 28.9213 | 1361.6485 | RHS 180x80x8
[8 empty] | 154.8928 | 33.4146 | 1161.6961 | RHS 150x100x10
[8 empty] | 155.2171 | 27.9127 | 1241.7371 | RHS 160x120x7
[8 empty] | 155.9479 | 30.1773 | 1169.6094 | RHS 150x120x8
[8 empty] | 157.3754 | 33.4146 | 1259.0029 | RHS 160x90x10
[8 empty] | 157.8891 | 26.4018 | 1263.113 | RHS 160x140x6
[8 empty] | 158.3919 | 21.1542 | 1583.9186 | RHS 200x150x4
[8 empty] | 158.9481 | 23.8296 | 1430.5328 | RHS 180x140x5
[8 empty] | 160.9144 | 27.9127 | 1448.2293 | RHS 180x100x7
[8 empty] | 160.9347 | 37.7267 | 1207.01 | RHS 150x100x12
[8 empty] | 162.7971 | 37.7267 | 1302.3768 | RHS 160x90x12
[8 empty] | 162.8957 | 27.9127 | 1628.9566 | RHS 200x80x7
[8 empty] | 163.1913 | 34.9846 | 1142.3392 | RHS 140x120x10
[8 empty] | 163.332 | 38.8918 | 1224.9899 | RHS 150x100x12,5
[8 empty] | 163.5665 | 21.1542 | 1799.2318 | RHS 220x130x4
[8 empty] | 164.9421 | 23.8296 | 1649.4214 | RHS 200x120x5
[8 empty] | 165.1156 | 38.8918 | 1320.9251 | RHS 160x90x12,5
[8 empty] | 165.7042 | 26.4018 | 1491.3377 | RHS 180x120x6
[8 empty] | 166.0761 | 21.7822 | 1660.7613 | RHS 200x160x4
[8 empty] | 166.7134 | 31.4333 | 1250.3507 | RHS 150x130x8
[8 empty] | 167.3325 | 21.1542 | 2091.6564 | RHS 250x100x4
[8 empty] | 167.9298 | 26.4018 | 2099.1224 | RHS 250x50x6
[8 empty] | 168.2748 | 23.8296 | 1851.0224 | RHS 220x100x5
[8 empty] | 170.3308 | 26.4018 | 1703.3081 | RHS 200x100x6
[8 empty] | 171.4037 | 31.4333 | 1371.2296 | RHS 160x120x8
[8 empty] | 171.4587 | 34.9846 | 1371.6696 | RHS 160x100x10
[8 empty] | 171.5921 | 39.6107 | 1201.1449 | RHS 140x120x12
[8 empty] | 171.7659 | 26.4018 | 1889.4245 | RHS 220x80x6
[8 empty] | 172.0504 | 21.7822 | 1892.5545 | RHS 220x140x4
[8 empty] | 174.4592 | 34.9846 | 1570.1327 | RHS 180x80x10
[8 empty] | 174.4827 | 40.8543 | 1221.3787 | RHS 140x120x12,5
[8 empty] | 175.8936 | 21.7822 | 2110.7236 | RHS 240x120x4
[8 empty] | 177.6053 | 21.7822 | 2308.8686 | RHS 260x100x4
[8 empty] | 177.6101 | 31.4333 | 1598.4912 | RHS 180x100x8
[8 empty] | 179.2611 | 39.6107 | 1434.0888 | RHS 160x100x12
[8 empty] | 179.5758 | 31.4333 | 1795.7576 | RHS 200x80x8
[8 empty] | 180.6524 | 39.6107 | 1625.8716 | RHS 180x80x12
[8 empty] | 182.1534 | 40.8543 | 1457.2272 | RHS 160x100x12,5
[8 empty] | 183.2959 | 40.8543 | 1649.6631 | RHS 180x80x12,5
[8 empty] | 184.2052 | 30.1107 | 1657.8467 | RHS 180x120x7
[8 empty] | 185.8962 | 28.2858 | 1673.0657 | RHS 180x140x6
[8 empty] | 188.9814 | 30.1107 | 1889.8139 | RHS 200x100x7
[8 empty] | 190.0378 | 30.1107 | 2090.4162 | RHS 220x80x7
[8 empty] | 192.9196 | 28.2858 | 1929.1961 | RHS 200x120x6
[8 empty] | 193.4671 | 26.1846 | 1934.6714 | RHS 200x150x5
[8 empty] | 194.1595 | 38.1246 | 1456.1961 | RHS 150x130x10
[8 empty] | 194.529 | 33.9453 | 1556.2323 | RHS 160x140x8
[8 empty] | 196.752 | 28.2858 | 2164.2725 | RHS 220x100x6
[8 empty] | 199.6254 | 38.1246 | 1597.0029 | RHS 160x120x10
[8 empty] | 199.7975 | 26.1846 | 2197.7724 | RHS 220x130x5
[8 empty] | 202.9755 | 26.9696 | 2029.7547 | RHS 200x160x5
[8 empty] | 203.3903 | 33.9453 | 2542.3782 | RHS 250x50x8
[8 empty] | 203.926 | 33.9453 | 1835.3338 | RHS 180x120x8
[8 empty] | 204.3008 | 26.1846 | 2553.7597 | RHS 250x100x5
[8 empty] | 205.9859 | 24.2942 | 2265.8452 | RHS 220x180x4
[8 empty] | 206.6073 | 38.1246 | 1859.466 | RHS 180x100x10
[8 empty] | 206.7555 | 43.3787 | 1550.666 | RHS 150x130x12
[8 empty] | 207.496 | 32.3087 | 1867.464 | RHS 180x140x7
[8 empty] | 208.3062 | 38.1246 | 2083.0619 | RHS 200x80x10
[8 empty] | 209.084 | 33.9453 | 2090.8403 | RHS 200x100x8
[8 empty] | 209.9956 | 33.9453 | 2309.9518 | RHS 220x80x8
[8 empty] | 210.3051 | 26.9696 | 2313.3558 | RHS 220x140x5
[8 empty] | 210.7278 | 44.7793 | 1580.4587 | RHS 150x130x12,5
[8 empty] | 212.1891 | 43.3787 | 1697.5128 | RHS 160x120x12
[8 empty] | 214.9724 | 26.9696 | 2579.6692 | RHS 240x120x5
[8 empty] | 215.0671 | 32.3087 | 2150.6713 | RHS 200x120x7
[8 empty] | 215.7496 | 24.2942 | 2696.8698 | RHS 250x150x4
[8 empty] | 216.2289 | 44.7793 | 1729.8314 | RHS 160x120x12,5
[8 empty] | 216.9765 | 26.9696 | 2820.695 | RHS 260x100x5
[8 empty] | 217.4971 | 32.7288 | 2174.9711 | RHS 200x120x7,1
[8 empty] | 217.9384 | 24.2942 | 2833.1993 | RHS 260x140x4
[8 empty] | 218.1997 | 43.3787 | 2181.9973 | RHS 200x80x12
[8 empty] | 218.3484 | 43.3787 | 1965.1356 | RHS 180x100x12
[8 empty] | 221.3638 | 24.2942 | 3320.4571 | RHS 300x100x4
[8 empty] | 221.8791 | 44.7793 | 2218.7906 | RHS 200x80x12,5
[8 empty] | 222.3353 | 44.7793 | 2001.0173 | RHS 180x100x12,5
[8 empty] | 226.8028 | 31.1118 | 2268.0281 | RHS 200x150x6
[8 empty] | 227.792 | 41.2646 | 1822.3362 | RHS 160x140x10
[8 empty] | 230.2418 | 36.4573 | 2072.1765 | RHS 180x140x8
[8 empty] | 234.2313 | 31.1118 | 2576.5445 | RHS 220x130x6
[8 empty] | 238.0972 | 32.0538 | 2380.9721 | RHS 200x160x6
[8 empty] | 238.5923 | 36.4573 | 2385.923 | RHS 200x120x8
[8 empty] | 238.7555 | 41.2646 | 2148.7994 | RHS 180x120x10
[8 empty] | 239.3874 | 31.1118 | 2992.3424 | RHS 250x100x6
[8 empty] | 242.6977 | 36.4573 | 2669.6744 | RHS 220x100x8
[8 empty] | 244.4395 | 41.2646 | 2444.3952 | RHS 200x100x10
[8 empty] | 244.8294 | 41.2646 | 2693.1238 | RHS 220x80x10
[8 empty] | 245.1171 | 47.1467 | 1960.9368 | RHS 160x140x12
[8 empty] | 246.7244 | 32.0538 | 2713.9685 | RHS 220x140x6
[8 empty] | 250.3044 | 48.7043 | 2002.4356 | RHS 160x140x12,5
[8 empty] | 252.1592 | 32.0538 | 3025.9106 | RHS 240x120x6
[8 empty] | 252.3354 | 30.1096 | 2775.6891 | RHS 220x180x5
[8 empty] | 254.1957 | 35.6057 | 2541.9573 | RHS 200x150x7
[8 empty] | 254.3999 | 32.0538 | 3307.1986 | RHS 260x100x6
[8 empty] | 256.0444 | 47.1467 | 2304.3996 | RHS 180x120x12
[8 empty] | 258.2715 | 26.8062 | 3357.53 | RHS 260x180x4
[8 empty] | 258.8374 | 33.2915 | 3106.0487 | RHS 240x120x6,3
[8 empty] | 260.6701 | 47.1467 | 2606.7013 | RHS 200x100x12
[8 empty] | 261.3746 | 48.7043 | 2352.3715 | RHS 180x120x12,5
[8 empty] | 264.1666 | 27.4342 | 3302.0831 | RHS 250x200x4
[8 empty] | 264.3341 | 30.1096 | 3304.1764 | RHS 250x150x5
[8 empty] | 265.8895 | 48.7043 | 2658.8948 | RHS 200x100x12,5
[8 empty] | 267.0022 | 30.1096 | 3471.0283 | RHS 260x140x5
[8 empty] | 267.3323 | 35.6057 | 3341.6537 | RHS 250x100x7
[8 empty] | 270.9036 | 44.4046 | 2438.1327 | RHS 180x140x10
[8 empty] | 271.0145 | 30.1096 | 4065.2171 | RHS 300x100x5
[8 empty] | 280.5729 | 44.4046 | 2805.7286 | RHS 200x120x10
[8 empty] | 282.4055 | 36.7047 | 3388.8655 | RHS 240x120x7
[8 empty] | 282.8547 | 40.2253 | 2828.547 | RHS 200x150x8
[8 empty] | 284.9506 | 44.4046 | 3134.4571 | RHS 220x100x10
[8 empty] | 285.6906 | 37.1876 | 3428.2876 | RHS 240x120x7,1
[8 empty] | 291.7508 | 40.2253 | 3209.2584 | RHS 220x130x8
[8 empty] | 293.7404 | 50.9147 | 2643.6636 | RHS 180x140x12
[8 empty] | 296.6968 | 35.8218 | 3263.6645 | RHS 220x180x6
[8 empty] | 297.1268 | 40.2253 | 3714.0849 | RHS 250x100x8
[8 empty] | 297.6088 | 41.4813 | 2976.0883 | RHS 200x160x8
[8 empty] | 300.414 | 52.6293 | 2703.7256 | RHS 180x140x12,5
[8 empty] | 303.1405 | 50.9147 | 3031.4053 | RHS 200x120x12
[8 empty] | 306.2169 | 50.9147 | 3368.3859 | RHS 220x100x12
[8 empty] | 308.1018 | 41.4813 | 3389.1198 | RHS 220x140x8
[8 empty] | 309.8999 | 52.6293 | 3098.9989 | RHS 200x120x12,5
[8 empty] | 310.845 | 35.8218 | 3885.5624 | RHS 250x150x6
[8 empty] | 312.8054 | 52.6293 | 3440.8596 | RHS 220x100x12,5
[8 empty] | 313.9642 | 35.8218 | 4081.5346 | RHS 260x140x6
[8 empty] | 314.3463 | 41.4813 | 3772.1562 | RHS 240x120x8
[8 empty] | 316.3383 | 41.4813 | 4112.3975 | RHS 260x100x8
[8 empty] | 317.0278 | 33.2496 | 4121.3617 | RHS 260x180x5
[8 empty] | 318.4525 | 35.8218 | 4776.7881 | RHS 300x100x6
[8 empty] | 320.1144 | 37.2479 | 4001.4305 | RHS 250x150x6,3
[8 empty] | 323.1928 | 37.2479 | 4201.5065 | RHS 260x140x6,3
[8 empty] | 324.3674 | 34.0346 | 4054.593 | RHS 250x200x5
[8 empty] | 327.1198 | 37.2479 | 4906.7963 | RHS 300x100x6,3
[8 empty] | 334.7729 | 49.1146 | 3347.7286 | RHS 200x150x10
[8 empty] | 338.1923 | 30.5742 | 5072.8838 | RHS 300x200x4
[8 empty] | 345.1325 | 49.1146 | 3796.4571 | RHS 220x130x10
[8 empty] | 350.0238 | 41.1007 | 4375.297 | RHS 250x150x7
[8 empty] | 350.4755 | 30.5742 | 6133.3207 | RHS 350x150x4
[8 empty] | 350.7339 | 49.1146 | 4384.1739 | RHS 250x100x10
[8 empty] | 352.8395 | 50.6846 | 3528.3952 | RHS 200x160x10
[8 empty] | 353.3548 | 41.1007 | 4593.6126 | RHS 260x140x7
[8 empty] | 354.2073 | 41.6464 | 4427.591 | RHS 250x150x7,1
[8 empty] | 357.3642 | 41.1007 | 5360.4625 | RHS 300x100x7
[8 empty] | 357.5729 | 41.6464 | 4648.448 | RHS 260x140x7,1
[8 empty] | 361.5881 | 41.6464 | 5423.8218 | RHS 300x100x7,1
[8 empty] | 365.1931 | 50.6846 | 4017.1238 | RHS 220x140x10
[8 empty] | 366.8461 | 56.5667 | 3668.4613 | RHS 200x150x12
[8 empty] | 372.2488 | 50.6846 | 4466.9852 | RHS 240x120x10
[8 empty] | 373.5059 | 46.5053 | 4108.5651 | RHS 220x180x8
[8 empty] | 373.5285 | 39.5898 | 4855.8706 | RHS 260x180x6
[8 empty] | 373.9984 | 50.6846 | 4861.9792 | RHS 260x100x10
[8 empty] | 375.9155 | 58.5168 | 3759.1552 | RHS 200x150x12,5
[8 empty] | 377.0911 | 56.5667 | 4148.0019 | RHS 220x130x12
[8 empty] | 380.5709 | 56.5667 | 4757.1359 | RHS 250x100x12
[8 empty] | 382.3026 | 40.5318 | 4778.7824 | RHS 250x200x6
[8 empty] | 385.5889 | 41.2043 | 5012.6557 | RHS 260x180x6,3
[8 empty] | 386.2855 | 58.5168 | 4249.1409 | RHS 220x130x12,5
[8 empty] | 388.0813 | 58.4507 | 3880.8133 | RHS 200x160x12
[8 empty] | 389.4677 | 58.5168 | 4868.3457 | RHS 250x100x12,5
[8 empty] | 390.8633 | 46.5053 | 4885.7915 | RHS 250x150x8
[8 empty] | 394.5233 | 46.5053 | 5128.8028 | RHS 260x140x8
[8 empty] | 394.6355 | 33.0862 | 6314.1673 | RHS 320x220x4
[8 empty] | 397.9207 | 60.4793 | 3979.2073 | RHS 200x160x12,5
[8 empty] | 398.524 | 46.5053 | 5977.8604 | RHS 300x100x8
[8 empty] | 400.7158 | 58.4507 | 4407.8739 | RHS 220x140x12
[8 empty] | 406.9625 | 58.4507 | 5290.512 | RHS 260x100x12
[8 empty] | 407.0145 | 58.4507 | 4884.1735 | RHS 240x120x12
[8 empty] | 410.7789 | 60.4793 | 4518.5679 | RHS 220x140x12,5
[8 empty] | 416.07 | 37.9596 | 6241.0504 | RHS 300x200x5
[8 empty] | 416.6963 | 60.4793 | 5417.0515 | RHS 260x100x12,5
[8 empty] | 417.043 | 60.4793 | 5004.516 | RHS 240x120x12,5
[8 empty] | 422.3052 | 45.4967 | 5489.9673 | RHS 260x180x7
[8 empty] | 427.4535 | 46.1052 | 5556.8961 | RHS 260x180x7,1
[8 empty] | 431.0882 | 37.9596 | 7544.0436 | RHS 350x150x5
[8 empty] | 444.0213 | 66.3699 | 5328.2559 | RHS 240x120x14
[8 empty] | 445.0811 | 39.5296 | 6676.2171 | RHS 300x220x5
[8 empty] | 445.4355 | 56.9646 | 4899.7905 | RHS 220x180x10
[8 empty] | 466.0006 | 56.9646 | 5825.0073 | RHS 250x150x10
[8 empty] | 470.2035 | 56.9646 | 6112.6459 | RHS 260x140x10
[8 empty] | 472.7083 | 51.5293 | 6145.2082 | RHS 260x180x8
[8 empty] | 473.7355 | 56.9646 | 7106.0323 | RHS 300x100x10
[8 empty] | 484.5999 | 52.7853 | 6057.4982 | RHS 250x200x8
[8 empty] | 486.0967 | 41.0996 | 7777.5467 | RHS 320x220x5
[8 empty] | 491.3485 | 45.2418 | 7370.2281 | RHS 300x200x6
[8 empty] | 495.2147 | 65.9867 | 5447.3619 | RHS 220x180x12
[8 empty] | 508.2929 | 47.1389 | 7624.3933 | RHS 300x200x6,3
[8 empty] | 508.7524 | 68.3293 | 5596.2763 | RHS 220x180x12,5
[8 empty] | 508.9637 | 45.2418 | 8906.8653 | RHS 350x150x6
[8 empty] | 516.6317 | 65.9867 | 6457.8959 | RHS 250x150x12
[8 empty] | 520.5543 | 65.9867 | 7808.3139 | RHS 300x100x12
[8 empty] | 520.5969 | 65.9867 | 6767.76 | RHS 260x140x12
[8 empty] | 525.8074 | 47.1389 | 9201.629 | RHS 350x150x6,3
[8 empty] | 525.9277 | 47.1258 | 7888.9161 | RHS 300x220x6
[8 empty] | 530.6135 | 68.3293 | 6632.6687 | RHS 250x150x12,5
[8 empty] | 533.9729 | 68.3293 | 8009.5929 | RHS 300x100x12,5
[8 empty] | 534.5969 | 68.3293 | 6949.7598 | RHS 260x140x12,5
[8 empty] | 557.7166 | 52.0907 | 8365.7492 | RHS 300x200x7
[8 empty] | 564.6652 | 52.7934 | 8469.9779 | RHS 300x200x7,1
[8 empty] | 566.4087 | 63.2446 | 7363.3126 | RHS 260x180x10
[8 empty] | 569.1623 | 75.1619 | 7114.5282 | RHS 250x150x14
[8 empty] | 570.4673 | 75.1619 | 8557.0098 | RHS 300x100x14
[8 empty] | 573.1259 | 75.1619 | 7450.6369 | RHS 260x140x14
[8 empty] | 574.7481 | 49.0098 | 9195.9696 | RHS 320x220x6
[8 empty] | 576.7362 | 52.0907 | 10092.8836 | RHS 350x150x7
[8 empty] | 581.2672 | 64.8146 | 7265.8406 | RHS 250x200x10
[8 empty] | 583.8924 | 52.7934 | 10218.1176 | RHS 350x150x7,1
[8 empty] | 595.3222 | 51.0953 | 9525.1554 | RHS 320x220x6,3
[8 empty] | 610.4906 | 83.8163 | 9157.3592 | RHS 300x100x16
[8 empty] | 612.7863 | 83.8163 | 7659.8282 | RHS 250x150x16
[8 empty] | 616.5478 | 83.8163 | 8015.122 | RHS 260x140x16
[8 empty] | 625.9516 | 59.0653 | 9389.2737 | RHS 300x200x8
[8 empty] | 634.2314 | 73.5227 | 8245.008 | RHS 260x180x12
[8 empty] | 646.9642 | 59.0653 | 11321.8736 | RHS 350x150x8
[8 empty] | 652.4975 | 76.1793 | 8482.4681 | RHS 260x180x12,5
[8 empty] | 652.6925 | 75.4067 | 8158.6559 | RHS 250x200x12
[8 empty] | 653.8576 | 56.4867 | 10461.7213 | RHS 320x220x7
[8 empty] | 662.0987 | 57.2522 | 10593.5797 | RHS 320x220x7,1
[8 empty] | 671.4371 | 61.5773 | 10071.5564 | RHS 300x220x8
[8 empty] | 671.7593 | 78.1418 | 8396.9916 | RHS 250x200x12,5
[8 empty] | 703.6088 | 83.9539 | 9146.9142 | RHS 260x180x14
[8 empty] | 734.916 | 64.0893 | 11758.6553 | RHS 320x220x8
[8 empty] | 739.4677 | 54.6618 | 14789.3541 | RHS 400x200x6
[8 empty] | 747.1029 | 54.6618 | 16809.8143 | RHS 450x150x6
[8 empty] | 754.1799 | 72.6646 | 11312.6989 | RHS 300x200x10
[8 empty] | 763.3081 | 93.8643 | 9923.0047 | RHS 260x180x16
[8 empty] | 766.4868 | 57.0299 | 15329.7366 | RHS 400x200x6,3
[8 empty] | 773.5248 | 57.0299 | 17404.3072 | RHS 450x150x6,3
[8 empty] | 778.6173 | 72.6646 | 13625.8036 | RHS 350x150x10
[8 empty] | 810.2688 | 75.8046 | 12154.0323 | RHS 300x220x10
[8 empty] | 842.7637 | 63.0807 | 16855.2738 | RHS 400x200x7
[8 empty] | 850.1487 | 63.0807 | 19128.3463 | RHS 450x150x7
[8 empty] | 852.5223 | 84.8267 | 12787.8339 | RHS 300x200x12
[8 empty] | 853.5184 | 63.9404 | 17070.3672 | RHS 400x200x7,1
[8 empty] | 855.9037 | 59.3718 | 17118.0741 | RHS 400x250x6
[8 empty] | 860.9458 | 63.9404 | 19371.2796 | RHS 450x150x7,1
[8 empty] | 876.514 | 84.8267 | 15338.9951 | RHS 350x150x12
[8 empty] | 878.5909 | 87.9543 | 13178.8637 | RHS 300x200x12,5
[8 empty] | 888.1099 | 78.9446 | 14209.7579 | RHS 320x220x10
[8 empty] | 888.5595 | 61.9754 | 17771.1901 | RHS 400x250x6,3
[8 empty] | 902.8619 | 87.9543 | 15800.0841 | RHS 350x150x12,5
[8 empty] | 918.9159 | 88.5947 | 13783.7379 | RHS 300x220x12
[8 empty] | 947.5145 | 91.8793 | 14212.7179 | RHS 300x220x12,5
[8 empty] | 948.7209 | 71.6253 | 18974.4177 | RHS 400x200x8
[8 empty] | 952.4869 | 97.1419 | 14287.3031 | RHS 300x200x14
[8 empty] | 956.448 | 71.6253 | 21520.0795 | RHS 450x150x8
[8 empty] | 972.3397 | 64.0818 | 19446.7941 | RHS 400x300x6
[8 empty] | 977.236 | 97.1419 | 17101.6298 | RHS 350x150x14
[8 empty] | 977.9209 | 68.5757 | 19558.4171 | RHS 400x250x7
[8 empty] | 990.537 | 69.5139 | 19810.7402 | RHS 400x250x7,1
[8 empty] | 1009.2661 | 92.3627 | 16148.2572 | RHS 320x220x12
[8 empty] | 1010.6322 | 66.9209 | 20212.6436 | RHS 400x300x6,3
[8 empty] | 1041.1012 | 95.8043 | 16657.6196 | RHS 320x220x12,5
[8 empty] | 1041.1111 | 108.9363 | 15616.6658 | RHS 300x200x16
[8 empty] | 1065.6487 | 108.9363 | 18648.8516 | RHS 350x150x16
[8 empty] | 1102.4062 | 77.9053 | 22048.1244 | RHS 400x250x8
[8 empty] | 1113.078 | 74.0707 | 22261.5605 | RHS 400x300x7
[8 empty] | 1118.6577 | 120.21 | 16779.8652 | RHS 300x200x18
[8 empty] | 1127.5557 | 75.0874 | 22551.1133 | RHS 400x300x7,1
[8 empty] | 1131.9306 | 105.9339 | 18110.8897 | RHS 320x220x14
[8 empty] | 1141.9985 | 120.21 | 19984.9739 | RHS 350x150x18
[8 empty] | 1150.1327 | 88.3646 | 23002.6545 | RHS 400x200x10
[8 empty] | 1157.9964 | 88.3646 | 26054.9184 | RHS 450x150x10
[8 empty] | 1174.507 | 74.0707 | 29362.6745 | RHS 500x200x7
[8 empty] | 1189.7357 | 75.0874 | 29743.3919 | RHS 500x200x7,1
[8 empty] | 1242.279 | 118.9843 | 19876.4642 | RHS 320x220x16
[8 empty] | 1256.0916 | 84.1853 | 25121.831 | RHS 400x300x8
[8 empty] | 1272.8309 | 73.5018 | 28638.6943 | RHS 450x350x6
[8 empty] | 1312.421 | 103.6667 | 26248.4198 | RHS 400x200x12
[8 empty] | 1316.5808 | 103.6667 | 29623.0678 | RHS 450x150x12
[8 empty] | 1324.7969 | 76.8119 | 29807.9311 | RHS 450x350x6,3
[8 empty] | 1324.8674 | 84.1853 | 33121.6855 | RHS 500x200x8
[8 empty] | 1340.2994 | 96.2146 | 26805.9879 | RHS 400x250x10
[8 empty] | 1340.575 | 131.514 | 21449.2 | RHS 320x220x18
[8 empty] | 1355.0248 | 107.5793 | 27100.4964 | RHS 400x200x12,5
[8 empty] | 1358.6526 | 107.5793 | 30569.6841 | RHS 450x150x12,5
[8 empty] | 1460.752 | 85.0607 | 32866.9197 | RHS 450x350x7
[8 empty] | 1477.2547 | 119.1219 | 29545.095 | RHS 400x200x14
[8 empty] | 1478.9383 | 119.1219 | 33276.1119 | RHS 450x150x14
[8 empty] | 1479.9939 | 86.2344 | 33299.8617 | RHS 450x350x7,1
[8 empty] | 1514.7984 | 85.0607 | 37869.9612 | RHS 500x300x7
[8 empty] | 1530.4661 | 104.0646 | 30609.3212 | RHS 400x300x10
[8 empty] | 1534.7491 | 86.2344 | 38368.7279 | RHS 500x300x7,1
[8 empty] | 1538.309 | 113.0867 | 30766.1798 | RHS 400x250x12
[8 empty] | 1589.7253 | 117.3918 | 31794.5069 | RHS 400x250x12,5
[8 empty] | 1612.8371 | 104.0646 | 40320.9287 | RHS 500x200x10
[8 empty] | 1625.622 | 134.0563 | 36576.4943 | RHS 450x150x16
[8 empty] | 1627.3499 | 134.0563 | 32546.9988 | RHS 400x200x16
[8 empty] | 1651.1514 | 96.7453 | 37150.9061 | RHS 450x350x8
[8 empty] | 1712.204 | 96.7453 | 42805.0989 | RHS 500x300x8
[8 empty] | 1738.1121 | 130.1119 | 34762.2417 | RHS 400x250x14
[8 empty] | 1754.3692 | 96.7453 | 52631.0772 | RHS 600x200x8
[8 empty] | 1756.8706 | 148.47 | 39529.5889 | RHS 450x150x18
[8 empty] | 1762.9568 | 148.47 | 35259.1351 | RHS 400x200x18
[8 empty] | 1764.197 | 122.5067 | 35283.9398 | RHS 400x300x12
[8 empty] | 1824.4259 | 127.2043 | 36488.5173 | RHS 400x300x12,5
[8 empty] | 1852.4792 | 122.5067 | 46311.9791 | RHS 500x200x12
[8 empty] | 1855.0899 | 96.0507 | 46377.2479 | RHS 500x400x7
[8 empty] | 1872.9238 | 162.363 | 42140.7861 | RHS 450x150x20
[8 empty] | 1879.7626 | 97.3814 | 46994.064 | RHS 500x400x7,1
[8 empty] | 1884.3262 | 162.363 | 37686.524 | RHS 400x200x20
[8 empty] | 1914.9726 | 127.2043 | 47874.3138 | RHS 500x200x12,5
[8 empty] | 1922.4326 | 146.6163 | 38448.6522 | RHS 400x250x16
[8 empty] | 1998.9694 | 141.1019 | 39979.3883 | RHS 400x300x14
[8 empty] | 2018.589 | 119.7646 | 45418.2518 | RHS 450x350x10
[8 empty] | 2091.5288 | 162.6 | 41830.5751 | RHS 400x250x18
[8 empty] | 2093.1038 | 119.7646 | 52327.5953 | RHS 500x300x10
[8 empty] | 2095.6107 | 141.1019 | 52390.2673 | RHS 500x200x14
[8 empty] | 2099.5405 | 109.3053 | 52488.5122 | RHS 500x400x8
[8 empty] | 2142.2507 | 119.7646 | 64267.5213 | RHS 600x200x10
[8 empty] | 2217.5153 | 159.1763 | 44350.3055 | RHS 400x300x16
[8 empty] | 2221.683 | 109.3053 | 66650.4906 | RHS 600x300x8
[8 empty] | 2245.6595 | 178.063 | 44913.1906 | RHS 400x250x20
[8 empty] | 2320.638 | 159.1763 | 58015.9512 | RHS 500x200x16
[8 empty] | 2340.0048 | 141.3467 | 52650.1078 | RHS 450x350x12
[8 empty] | 2420.1008 | 176.73 | 48402.0151 | RHS 400x300x18
[8 empty] | 2422.31 | 146.8293 | 54501.9758 | RHS 450x350x12,5
[8 empty] | 2424.14 | 141.3467 | 60603.4991 | RHS 500x300x12
[8 empty] | 2472.6171 | 141.3467 | 74178.5117 | RHS 600x200x12
[8 empty] | 2509.2434 | 146.8293 | 62731.0846 | RHS 500x300x12,5
[8 empty] | 2527.8038 | 176.73 | 63195.0951 | RHS 500x200x18
[8 empty] | 2558.3439 | 146.8293 | 76750.3158 | RHS 600x200x12,5
[8 empty] | 2573.3705 | 135.4646 | 64334.262 | RHS 500x400x10
[8 empty] | 2606.9929 | 193.763 | 52139.8573 | RHS 400x300x20
[8 empty] | 2662.1644 | 163.0819 | 59898.6986 | RHS 450x350x14
[8 empty] | 2688.9968 | 121.8653 | 80669.9039 | RHS 600x400x8
[8 empty] | 2717.3512 | 193.763 | 67933.7797 | RHS 500x200x20
[8 empty] | 2722.4729 | 135.4646 | 81674.188 | RHS 600x300x10
[8 empty] | 2757.1424 | 163.0819 | 68928.5606 | RHS 500x300x14
[8 empty] | 2807.4273 | 163.0819 | 84222.8199 | RHS 600x200x14
[8 empty] | 2965.6492 | 184.2963 | 66727.1076 | RHS 450x350x16
[8 empty] | 2995.8008 | 160.1867 | 74895.0191 | RHS 500x400x12
[8 empty] | 3070.5303 | 184.2963 | 76763.2578 | RHS 500x300x16
[8 empty] | 3103.5142 | 166.4543 | 77587.8555 | RHS 500x400x12,5
[8 empty] | 3120.7841 | 184.2963 | 93623.5228 | RHS 600x200x16
[8 empty] | 3164.2011 | 160.1867 | 94926.0317 | RHS 600x300x12
[8 empty] | 3250.7266 | 204.99 | 73141.3489 | RHS 450x350x18
[8 empty] | 3277.5279 | 166.4543 | 98325.8366 | RHS 600x300x12,5
[8 empty] | 3302.6952 | 151.1646 | 99080.8546 | RHS 600x400x10
[8 empty] | 3364.559 | 204.99 | 84113.9751 | RHS 500x300x18
[8 empty] | 3412.9248 | 204.99 | 102387.7451 | RHS 600x200x18
[8 empty] | 3418.6742 | 185.0619 | 85466.8539 | RHS 500x400x14
[8 empty] | 3517.6646 | 225.163 | 79147.4528 | RHS 450x350x20
[8 empty] | 3608.8371 | 185.0619 | 108265.1133 | RHS 600x300x14
[8 empty] | 3639.4845 | 225.163 | 90987.113 | RHS 500x300x20
[8 empty] | 3684.0876 | 225.163 | 110522.6281 | RHS 600x200x20
[8 empty] | 3820.4226 | 209.4163 | 95510.5645 | RHS 500x400x16
[8 empty] | 3855.7851 | 179.0267 | 115673.5517 | RHS 600x400x12
[8 empty] | 3996.7119 | 186.0793 | 119901.3575 | RHS 600x400x12,5
[8 empty] | 4030.4943 | 209.4163 | 120914.8294 | RHS 600x300x16
[8 empty] | 4201.3142 | 233.25 | 105032.8551 | RHS 500x400x18
[8 empty] | 4410.2469 | 207.0419 | 132307.4066 | RHS 600x400x14
[8 empty] | 4429.4208 | 233.25 | 132882.6251 | RHS 600x300x18
[8 empty] | 4561.6179 | 256.563 | 114040.4464 | RHS 500x400x20
[8 empty] | 4805.8654 | 256.563 | 144175.9615 | RHS 600x300x20
[8 empty] | 4940.2045 | 234.5363 | 148206.1361 | RHS 600x400x16
[8 empty] | 5445.9168 | 261.51 | 163377.5051 | RHS 600x400x18
[8 empty] | 5927.6432 | 287.963 | 177829.2948 | RHS 600x400x20

## HEB
[30 empty] | Classification ENV 1993-1-1 | [5 empty] | EN 10025-2: 2004 | EN 10025-4: 2004 | EN 10225:2001
|  | G | h | b | tw | tf | r | A | hi | d | Ø | pmin | pmax | AL | AG |  | G | Iy | Wel.y | Wpl.y♦ | iy | Avz | Iz | Wel.z | Wpl.z♦ | iz | ss | It | Iw |  | Pure |  |  | Pure
|  | kg/m | mm | mm | mm | mm | mm | mm2 | mm | mm |  | mm | mm | m2/m | m2/t |  | kg/m | mm4 | mm3 | mm3 | mm | mm2 | mm4 | mm3 | mm3 | mm | mm | mm4 | mm6 |  | bending y-y |  |  | compression
|  | A: x102 | [6 empty] | x104 | x103 | x103 | x10 | x102 | x104 | x103 | x103 | x10 |  | x104 | x109 | S235 | S355 | S460 | S235 | S355 | S460
HEB | HE 120 B | 26,7 | 120 | 120 | 6,5 | 11 | 12 | 34,0 | 98 | 74 | M 12 | 60 | 68 | 0,686 | 25,71 | HE 120 B | 26,7 | 864,4 | 144,1 | 165,2 | 5,04 | 10,96 | 317,5 | 52,92 | 80,97 | 3,06 | 42,56 | 13,84 | 9,41 | 1 | 1 | 1 | 1 | 1 | 1 | ◊ | ◊ | ◊
HEB | HE 140 B | 33,7 | 140 | 140 | 7 | 12 | 12 | 43,0 | 116 | 92 | M 16 | 66 | 76 | 0,805 | 23,88 | HE 140 B | 33,7 | 1509 | 215,6 | 245,4 | 5,93 | 13,08 | 549,7 | 78,52 | 119,8 | 3,58 | 45,06 | 20,06 | 22,48 | 1 | 1 | 1 | 1 | 1 | 1 | ◊ | ◊ | ◊
HEB | HE 160 B | 42,6 | 160 | 160 | 8 | 13 | 15 | 54,3 | 134 | 104 | M 20 | 80 | 84 | 0,918 | 21,56 | HE 160 B | 42,6 | 2492 | 311,5 | 354,0 | 6,78 | 17,59 | 889,2 | 111,2 | 170,0 | 4,05 | 51,57 | 31,24 | 47,94 | 1 | 1 | 1 | 1 | 1 | 1 | ◊ | ◊ | ◊
HEB | HE 180 B | 51,2 | 180 | 180 | 8,5 | 14 | 15 | 65,3 | 152 | 122 | M 24 | 88 | 92 | 1,037 | 20,25 | HE 180 B | 51,2 | 3831 | 425,7 | 481,4 | 7,66 | 20,24 | 1363 | 151,4 | 231,0 | 4,57 | 54,07 | 42,16 | 93,75 | 1 | 1 | 1 | 1 | 1 | 1 | ◊ | ◊ | ◊
HEB | HE 200 B | 61,3 | 200 | 200 | 9 | 15 | 18 | 78,1 | 170 | 134 | M 27 | 100 | 100 | 1,151 | 18,78 | HE 200 B | 61,3 | 5696 | 569,6 | 642,5 | 8,54 | 24,83 | 2003 | 200,3 | 305,8 | 5,07 | 60,09 | 59,28 | 171,1 | 1 | 1 | 1 | 1 | 1 | 1 | ◊ | ◊ | ◊
HEB | HE 220 B | 71,5 | 220 | 220 | 9,5 | 16 | 18 | 91,0 | 188 | 152 | M 27 | 100 | 118 | 1,270 | 17,77 | HE 220 B | 71,5 | 8091 | 735,5 | 827,0 | 9,43 | 27,92 | 2843 | 258,5 | 393,9 | 5,59 | 62,59 | 76,57 | 295,4 | 1 | 1 | 1 | 1 | 1 | 1 | ◊ | ◊ | ◊
HEB | HE 240 B | 83,2 | 240 | 240 | 10 | 17 | 21 | 106,0 | 206 | 164 | M 27 | 108 | 138 | 1,384 | 16,63 | HE 240 B | 83,2 | 11260 | 938,3 | 1053 | 10,31 | 33,23 | 3923 | 326,9 | 498,4 | 6,08 | 68,60 | 102,7 | 486,9 | 1 | 1 | 1 | 1 | 1 | 1 | ◊ | ◊ | ◊
HEB | HE 260 B | 93 | 260 | 260 | 10 | 17,5 | 24 | 118,4 | 225 | 177 | M 27 | 114 | 158 | 1,499 | 16,12 | HE 260 B | 93 | 14920 | 1148 | 1283 | 11,22 | 37,59 | 5135 | 395,0 | 602,2 | 6,58 | 73,12 | 123,8 | 753,7 | 1 | 1 | 2 | 1 | 1 | 2 | ◊ | HI | HI
HEB | HE 280 B | 103 | 280 | 280 | 10,5 | 18 | 24 | 131,4 | 244 | 196 | M 27 | 114 | 178 | 1,618 | 15,69 | HE 280 B | 103 | 19270 | 1376 | 1534 | 12,11 | 41,09 | 6595 | 471,0 | 717,6 | 7,09 | 74,62 | 143,7 | 1130 | 1 | 1 | 2 | 1 | 1 | 2 | ◊ | HI | HI
HEB | HE 300 B | 117 | 300 | 300 | 11 | 19 | 27 | 149,1 | 262 | 208 | M 27 | 120 | 198 | 1,732 | 14,80 | HE 300 B | 117 | 25170 | 1678 | 1869 | 12,99 | 47,43 | 8563 | 570,9 | 870,1 | 7,58 | 80,63 | 185,0 | 1688 | 1 | 1 | 3 | 1 | 1 | 3 | ◊ | HI | HI
HEB | HE 320 B | 127 | 320 | 300 | 11,5 | 20,5 | 27 | 161,3 | 279 | 225 | M 27 | 122 | 198 | 1,771 | 13,98 | HE 320 B | 127 | 30820 | 1926 | 2149 | 13,82 | 51,77 | 9239 | 615,9 | 939,1 | 7,57 | 84,13 | 225,1 | 2069 | 1 | 1 | 2 | 1 | 1 | 2 | ◊ | HI | HI
HEB | HE 340 B | 134 | 340 | 300 | 12 | 21,5 | 27 | 170,9 | 297 | 243 | M 27 | 122 | 198 | 1,810 | 13,49 | HE 340 B | 134 | 36660 | 2156 | 2408 | 14,65 | 56,09 | 9690 | 646,0 | 985,7 | 7,53 | 86,63 | 257,2 | 2454 | 1 | 1 | 1 | 1 | 1 | 1 | ◊ | HI | HI
HEB | HE 360 B | 142 | 360 | 300 | 12,5 | 22,5 | 27 | 180,6 | 315 | 261 | M 27 | 122 | 198 | 1,849 | 13,04 | HE 360 B | 142 | 43190 | 2400 | 2683 | 15,46 | 60,60 | 10140 | 676,1 | 1032 | 7,49 | 89,13 | 292,5 | 2883 | 1 | 1 | 1 | 1 | 1 | 1 | ◊ | HI | HI
HEB | HE 400 B | 155 | 400 | 300 | 13,5 | 24 | 27 | 197,8 | 352 | 298 | M 27 | 124 | 198 | 1,927 | 12,41 | HE 400 B | 155 | 57680 | 2884 | 3232 | 17,08 | 69,98 | 10820 | 721,3 | 1104 | 7,40 | 93,13 | 355,7 | 3817 | 1 | 1 | 1 | 1 | 1 | 1 | ◊ | HI | HI
HEB | HE 450 B | 171 | 450 | 300 | 14 | 26 | 27 | 218,0 | 398 | 344 | M 27 | 124 | 198 | 2,026 | 11,84 | HE 450 B | 171 | 79890 | 3551 | 3982 | 19,14 | 79,66 | 11720 | 781,4 | 1198 | 7,33 | 97,63 | 440,5 | 5258 | 1 | 1 | 1 | 1 | 1 | 2 | ◊ | HI | HI
HEB | HE 500 B | 187 | 500 | 300 | 14,5 | 28 | 27 | 238,6 | 444 | 390 | M 27 | 124 | 198 | 2,125 | 11,34 | HE 500 B | 187 | 107200 | 4287 | 4815 | 21,19 | 89,82 | 12620 | 841,6 | 1292 | 7,27 | 102,1 | 538,4 | 7018 | 1 | 1 | 1 | 1 | 2 | 2 | ◊ | HI | HI
HEB | HE 550 B | 199 | 550 | 300 | 15 | 29 | 27 | 254,1 | 492 | 438 | M 27 | 124 | 198 | 2,224 | 11,15 | HE 550 B | 199 | 136700 | 4971 | 5591 | 23,20 | 100,1 | 13080 | 871,8 | 1341 | 7,17 | 104,6 | 600,3 | 8856 | 1 | 1 | 1 | 1 | 2 | 3 | ◊ | HI | HI
HEB | HE 600 B | 212 | 600 | 300 | 15,5 | 30 | 27 | 270,0 | 540 | 486 | M 27 | 126 | 198 | 2,323 | 10,96 | HE 600 B | 212 | 171000 | 5701 | 6425 | 25,17 | 110,8 | 13530 | 902,0 | 1391 | 7,08 | 107,1 | 667,2 | 10970 | 1 | 1 | 1 | 1 | 3 | 4 | ◊ | HI | HI
HEB | HE 650 B | 225 | 650 | 300 | 16 | 31 | 27 | 286,3 | 588 | 534 | M 27 | 126 | 198 | 2,422 | 10,77 | HE 650 B | 225 | 210600 | 6480 | 7320 | 27,12 | 122,0 | 13980 | 932,3 | 1441 | 6,99 | 109,6 | 739,2 | 13360 | 1 | 1 | 1 | 2 | 3 | 4 | ◊ | HI | HI
HEB | HE 700 B | 241 | 700 | 300 | 17 | 32 | 27 | 306,4 | 636 | 582 | M 27 | 126 | 198 | 2,520 | 10,48 | HE 700 B | 241 | 256900 | 7340 | 8327 | 28,96 | 137,1 | 14440 | 962,7 | 1495 | 6,87 | 112,6 | 830,9 | 16060 | 1 | 1 | 1 | 2 | 4 | 4 | ◊ | HI | HI
HEB | HE 800 B | 262 | 800 | 300 | 17,5 | 33 | 30 | 334,2 | 734 | 674 | M 27 | 134 | 198 | 2,713 | 10,34 | HE 800 B | 262 | 359100 | 8977 | 10230 | 32,78 | 161,8 | 14900 | 993,6 | 1553 | 6,68 | 118,6 | 946,0 | 21840 | 1 | 1 | 1 | 3 | 4 | 4 | ◊ | HI | HI
HEB | HE 900 B | 291 | 900 | 300 | 18,5 | 35 | 30 | 371,3 | 830 | 770 | M 27 | 134 | 198 | 2,911 | 9,99 | HE 900 B | 291 | 494100 | 10980 | 12580 | 36,48 | 188,8 | 15820 | 1054 | 1658 | 6,53 | 123,6 | 1137 | 29460 | 1 | 1 | 1 | 3 | 4 | 4 | ◊ | HI | HI
HEB | HE 1000 B | 314 | 1000 | 300 | 19 | 36 | 30 | 400,0 | 928 | 868 | M 27 | 134 | 198 | 3,110 | 9,905 | HE 1000 B | 314 | 644700 | 12890 | 14860 | 40,15 | 212,5 | 16280 | 1085 | 1716 | 6,38 | 126,1 | 1254 | 37640 | 1 | 1 | 1 | 4 | 4 | 4 | ◊ | HI | HI

## HEA
[30 empty] | Classification ENV 1993-1-1 | [5 empty] | EN 10025-2: 2004 | EN 10025-4: 2004 | EN 10225:2001
|  | G | h | b | tw | tf | r | A | hi | d | Ø | pmin | pmax | AL | AG |  | G | Iy | Wel.y | Wpl.y♦ | iy | Avz | Iz | Wel.z | Wpl.z♦ | iz | ss | It | Iw |  | Pure |  |  | Pure
|  | kg/m | mm | mm | mm | mm | mm | mm2 | mm | mm |  | mm | mm | m2/m | m2/t |  | kg/m | mm4 | mm3 | mm3 | mm | mm2 | mm4 | mm3 | mm3 | mm | mm | mm4 | mm6 |  | bending y-y |  |  | compression
|  | A: x102 | [6 empty] | x104 | x103 | x103 | x10 | x102 | x104 | x103 | x103 | x10 |  | x104 | x109 | S235 | S355 | S460 | S235 | S355 | S460
HEB | HE 100 B | 20,4 | 100 | 100 | 6 | 10 | 12 | 26,0 | 80 | 56 | M 10 | 56 | 58 | 0,567 | 27,76 | HE 100 B | 20,4 | 449,5 | 89,91 | 104,2 | 4,16 | 9,04 | 167,3 | 33,45 | 51,42 | 2,53 | 40,06 | 9,25 | 3,38 | 1 | 1 | 1 | 1 | 1 | 1 | ◊ | ◊ | ◊
HEA | HE 100 A | 16,7 | 96 | 100 | 5 | 8 | 12 | 21,2 | 80 | 56 | M 10 | 54 | 58 | 0,561 | 33,68 | HE 100 A | 16,7 | 349,2 | 72,76 | 83,01 | 4,06 | 7,56 | 133,8 | 26,76 | 41,14 | 2,51 | 35,06 | 5,24 | 2,58 | 1 | 1 | 1 | 1 | 1 | 1 | ◊ | ◊ | ◊
HEA | HE 120 A | 19,9 | 114 | 120 | 5 | 8 | 12 | 25,3 | 98 | 74 | M 12 | 58 | 68 | 0,677 | 34,06 | HE 120 A | 19,9 | 606,2 | 106,3 | 119,5 | 4,89 | 8,46 | 230,9 | 38,48 | 58,85 | 3,02 | 35,06 | 5,99 | 6,47 | 1 | 1 | 2 | 1 | 1 | 2 | ◊ | ◊ | ◊
HEA | HE 140 A | 24,7 | 133 | 140 | 5,5 | 8,5 | 12 | 31,4 | 116 | 92 | M 16 | 64 | 76 | 0,794 | 32,21 | HE 140 A | 24,7 | 1033 | 155,4 | 173,5 | 5,73 | 10,12 | 389,3 | 55,62 | 84,85 | 3,52 | 36,56 | 8,13 | 15,06 | 1 | 2 | 3 | 1 | 2 | 3 | ◊ | ◊ | ◊
HEA | HE 160 A | 30,4 | 152 | 160 | 6 | 9 | 15 | 38,8 | 134 | 104 | M 20 | 78 | 84 | 0,906 | 29,78 | HE 160 A | 30,4 | 1673 | 220,1 | 245,1 | 6,57 | 13,21 | 615,6 | 76,95 | 117,6 | 3,98 | 41,57 | 12,19 | 31,41 | 1 | 2 | 3 | 1 | 2 | 3 | ◊ | ◊ | ◊
HEA | HE 180 A | 35,5 | 171 | 180 | 6 | 9,5 | 15 | 45,3 | 152 | 122 | M 24 | 86 | 92 | 1,024 | 28,83 | HE 180 A | 35,5 | 2510 | 293,6 | 324,9 | 7,45 | 14,47 | 924,6 | 102,7 | 156,5 | 4,52 | 42,57 | 14,80 | 60,21 | 1 | 3 | 3 | 1 | 3 | 3 | ◊ | ◊ | ◊
HEA | HE 200 A | 42,3 | 190 | 200 | 6,5 | 10 | 18 | 53,8 | 170 | 134 | M 27 | 98 | 100 | 1,136 | 26,89 | HE 200 A | 42,3 | 3692 | 388,6 | 429,5 | 8,28 | 18,08 | 1336 | 133,6 | 203,8 | 4,98 | 47,59 | 20,98 | 108,0 | 1 | 3 | 3 | 1 | 3 | 3 | ◊ | ◊ | ◊
HEA | HE 220 A | 50,5 | 210 | 220 | 7 | 11 | 18 | 64,3 | 188 | 152 | M 27 | 98 | 118 | 1,255 | 24,85 | HE 220 A | 50,5 | 5410 | 515,2 | 568,5 | 9,17 | 20,67 | 1955 | 177,7 | 270,6 | 5,51 | 50,09 | 28,46 | 193,3 | 1 | 3 | 3 | 1 | 3 | 3 | ◊ | ◊ | ◊
HEA | HE 240 A | 60,3 | 230 | 240 | 7,5 | 12 | 21 | 76,8 | 206 | 164 | M 27 | 104 | 138 | 1,369 | 22,70 | HE 240 A | 60,3 | 7763 | 675,1 | 744,6 | 10,05 | 25,18 | 2769 | 230,7 | 351,7 | 6,00 | 56,10 | 41,55 | 328,5 | 1 | 3 | 3 | 1 | 3 | 3 | ◊ | ◊ | ◊
HEA | HE 260 A | 68,2 | 250 | 260 | 7,5 | 12,5 | 24 | 86,8 | 225 | 177 | M 27 | 110 | 158 | 1,484 | 21,77 | HE 260 A | 68,2 | 10450 | 836,4 | 919,8 | 10,97 | 28,76 | 3668 | 282,1 | 430,2 | 6,50 | 60,62 | 52,37 | 516,4 | 2 | 3 | 3 | 2 | 3 | 3 | ◊ | HI | HI
HEA | HE 280 A | 76,4 | 270 | 280 | 8 | 13 | 24 | 97,3 | 244 | 196 | M 27 | 112 | 178 | 1,603 | 20,99 | HE 280 A | 76,4 | 13670 | 1013 | 1112 | 11,86 | 31,74 | 4763 | 340,2 | 518,1 | 7,00 | 62,12 | 62,10 | 785,4 | 2 | 3 | 4 | 2 | 3 | 4 | ◊ | HI | HI
HEA | HE 300 A | 88,3 | 290 | 300 | 8,5 | 14 | 27 | 112,5 | 262 | 208 | M 27 | 118 | 198 | 1,717 | 19,43 | HE 300 A | 88,3 | 18260 | 1260 | 1383 | 12,74 | 37,28 | 6310 | 420,6 | 641,2 | 7,49 | 68,13 | 85,17 | 1200 | 2 | 3 | 3 | 2 | 3 | 3 | ◊ | HI | HI
HEA | HE 320 A | 97,6 | 310 | 300 | 9 | 15,5 | 27 | 124,4 | 279 | 225 | M 27 | 118 | 198 | 1,756 | 17,98 | HE 320 A | 97,6 | 22930 | 1479 | 1628 | 13,58 | 41,13 | 6985 | 465,7 | 709,7 | 7,49 | 71,63 | 108,0 | 1512 | 1 | 3 | 3 | 1 | 3 | 3 | ◊ | HI | HI
HEA | HE 340 A | 105 | 330 | 300 | 9,5 | 16,5 | 27 | 133,5 | 297 | 243 | M 27 | 118 | 198 | 1,795 | 17,13 | HE 340 A | 105 | 27690 | 1678 | 1850 | 14,40 | 44,95 | 7436 | 495,7 | 755,9 | 7,46 | 74,13 | 127,2 | 1824 | 1 | 3 | 3 | 1 | 3 | 3 | ◊ | HI | HI
HEA | HE 360 A | 112 | 350 | 300 | 10 | 17,5 | 27 | 142,8 | 315 | 261 | M 27 | 120 | 198 | 1,834 | 16,36 | HE 360 A | 112 | 33090 | 1891 | 2088 | 15,22 | 48,96 | 7887 | 525,8 | 802,3 | 7,43 | 76,63 | 148,8 | 2177 | 1 | 2 | 3 | 1 | 2 | 3 | ◊ | HI | HI
HEA | HE 400 A | 125 | 390 | 300 | 11 | 19 | 27 | 159,0 | 352 | 298 | M 27 | 120 | 198 | 1,912 | 15,32 | HE 400 A | 125 | 45070 | 2311 | 2562 | 16,84 | 57,33 | 8564 | 570,9 | 872,9 | 7,34 | 80,63 | 189,0 | 2942 | 1 | 1 | 3 | 1 | 2 | 3 | ◊ | HI | HI
HEA | HE 450 A | 140 | 440 | 300 | 11,5 | 21 | 27 | 178,0 | 398 | 344 | M 27 | 122 | 198 | 2,011 | 14,39 | HE 450 A | 140 | 63720 | 2896 | 3216 | 18,92 | 65,78 | 9465 | 631,0 | 965,5 | 7,29 | 85,13 | 243,8 | 4148 | 1 | 1 | 1 | 1 | 2 | 3 | ◊ | HI | HI
HEA | HE 500 A | 155 | 490 | 300 | 12 | 23 | 27 | 197,5 | 444 | 390 | M 27 | 122 | 198 | 2,110 | 13,60 | HE 500 A | 155 | 86970 | 3550 | 3949 | 20,98 | 74,72 | 10370 | 691,1 | 1059 | 7,24 | 89,63 | 309,3 | 5643 | 1 | 1 | 1 | 1 | 3 | 4 | ◊ | HI | HI
HEA | HE 550 A | 166 | 540 | 300 | 12,5 | 24 | 27 | 211,8 | 492 | 438 | M 27 | 122 | 198 | 2,209 | 13,29 | HE 550 A | 166 | 111900 | 4146 | 4622 | 22,99 | 83,72 | 10820 | 721,3 | 1107 | 7,15 | 92,13 | 351,5 | 7189 | 1 | 1 | 1 | 2 | 4 | 4 | ◊ | HI | HI
HEA | HE 600 A | 178 | 590 | 300 | 13 | 25 | 27 | 226,5 | 540 | 486 | M 27 | 122 | 198 | 2,308 | 12,98 | HE 600 A | 178 | 141200 | 4787 | 5350 | 24,97 | 93,21 | 11270 | 751,4 | 1156 | 7,05 | 94,63 | 397,8 | 8978 | 1 | 1 | 1 | 2 | 4 | 4 | ◊ | HI | HI
HEA | HE 650 A | 190 | 640 | 300 | 13,5 | 26 | 27 | 241,6 | 588 | 534 | M 27 | 124 | 198 | 2,407 | 12,69 | HE 650 A | 190 | 175200 | 5474 | 6136 | 26,93 | 103,2 | 11720 | 781,6 | 1205 | 6,97 | 97,13 | 448,3 | 11030 | 1 | 1 | 1 | 3 | 4 | 4 | ◊ | HI | HI
HEA | HE 700 A | 204 | 690 | 300 | 14,5 | 27 | 27 | 260,5 | 636 | 582 | M 27 | 124 | 198 | 2,505 | 12,25 | HE 700 A | 204 | 215300 | 6241 | 7032 | 28,75 | 117,0 | 12180 | 811,9 | 1257 | 6,84 | 100,1 | 513,9 | 13350 | 1 | 1 | 1 | 3 | 4 | 4 | ◊ | HI | HI
HEA | HE 800 A | 224 | 790 | 300 | 15 | 28 | 30 | 285,8 | 734 | 674 | M 27 | 130 | 198 | 2,698 | 12,03 | HE 800 A | 224 | 303400 | 7682 | 8699 | 32,58 | 138,8 | 12640 | 842,6 | 1312 | 6,65 | 106,1 | 596,9 | 18290 | 1 | 1 | 1 | 4 | 4 | 4 | ◊ | HI | HI
HEA | HE 900 A | 252 | 890 | 300 | 16 | 30 | 30 | 320,5 | 830 | 770 | M 27 | 132 | 198 | 2,896 | 11,51 | HE 900 A | 252 | 422100 | 9485 | 10810 | 36,29 | 163,3 | 13550 | 903,2 | 1414 | 6,50 | 111,1 | 736,8 | 24960 | 1 | 1 | 1 | 4 | 4 | 4 | ◊ | HI | HI
HEA | HE 1000 A | 272 | 990 | 300 | 16,5 | 31 | 30 | 346,8 | 928 | 868 | M 27 | 132 | 198 | 3,095 | 11,37 | HE 1000 A | 272 | 553800 | 11190 | 12820 | 39,96 | 184,6 | 14000 | 933,6 | 1470 | 6,35 | 113,6 | 822,4 | 32070 | 1 | 1 | 2 | 4 | 4 | 4 | ◊ | HI | HI

## HEM
[30 empty] | Classification ENV 1993-1-1 | [5 empty] | EN 10025-2: 2004 | EN 10025-4: 2004 | EN 10225:2001
|  | G | h | b | tw | tf | r | A | hi | d | Ø | pmin | pmax | AL | AG |  | G | Iy | Wel.y | Wpl.y♦ | iy | Avz | Iz | Wel.z | Wpl.z♦ | iz | ss | It | Iw |  | Pure |  |  | Pure
|  | kg/m | mm | mm | mm | mm | mm | mm2 | mm | mm |  | mm | mm | m2/m | m2/t |  | kg/m | mm4 | mm3 | mm3 | mm | mm2 | mm4 | mm3 | mm3 | mm | mm | mm4 | mm6 |  | bending y-y |  |  | compression
|  | A: x102 | [6 empty] | x104 | x103 | x103 | x10 | x102 | x104 | x103 | x103 | x10 |  | x104 | x109 | S235 | S355 | S460 | S235 | S355 | S460
HEB | HE 100 B | 20,4 | 100 | 100 | 6 | 10 | 12 | 26,0 | 80 | 56 | M 10 | 56 | 58 | 0,567 | 27,76 | HE 100 B | 20,4 | 449,5 | 89,91 | 104,2 | 4,16 | 9,04 | 167,3 | 33,45 | 51,42 | 2,53 | 40,06 | 9,25 | 3,38 | 1 | 1 | 1 | 1 | 1 | 1 | ◊ | ◊ | ◊
HEM | HE 100 M | 41,8 | 120 | 106 | 12 | 20 | 12 | 53,2 | 80 | 56 | M 10 | 62 | 64 | 0,619 | 14,82 | HE 100 M | 41,8 | 1143 | 190,4 | 235,8 | 4,63 | 18,04 | 399,2 | 75,31 | 116,3 | 2,74 | 66,06 | 68,21 | 9,93 | 1 | 1 | 1 | 1 | 1 | 1 | ◊ | ◊ | ◊
HEM | HE 120 M | 52,1 | 140 | 126 | 12,5 | 21 | 12 | 66,4 | 98 | 74 | M 12 | 66 | 74 | 0,738 | 14,16 | HE 120 M | 52,1 | 2018 | 288,2 | 350,6 | 5,51 | 21,15 | 702,8 | 111,6 | 171,6 | 3,25 | 68,56 | 91,66 | 24,79 | 1 | 1 | 1 | 1 | 1 | 1 | ◊ | ◊ | ◊
HEM | HE 140 M | 63,2 | 160 | 146 | 13 | 22 | 12 | 80,6 | 116 | 92 | M 16 | 72 | 82 | 0,857 | 13,56 | HE 140 M | 63,2 | 3291 | 411,4 | 493,8 | 6,39 | 24,46 | 1144 | 156,8 | 240,5 | 3,77 | 71,06 | 120,0 | 54,33 | 1 | 1 | 1 | 1 | 1 | 1 | ◊ | ◊ | ◊
HEM | HE 160 M | 76,2 | 180 | 166 | 14 | 23 | 15 | 97,1 | 134 | 104 | M 20 | 86 | 90 | 0,970 | 12,74 | HE 160 M | 76,2 | 5098 | 566,5 | 674,6 | 7,25 | 30,81 | 1759 | 211,9 | 325,5 | 4,26 | 77,57 | 162,4 | 108,1 | 1 | 1 | 1 | 1 | 1 | 1 | ◊ | ◊ | ◊
HEM | HE 200 M | 103 | 220 | 206 | 15 | 25 | 18 | 131,3 | 170 | 134 | M 27 | 106 | 106 | 1,203 | 11,67 | HE 200 M | 103 | 10640 | 967,4 | 1135 | 9,00 | 41,03 | 3651 | 354,5 | 543,2 | 5,27 | 86,09 | 259,4 | 346,3 | 1 | 1 | 1 | 1 | 1 | 1 | ◊ | ◊ | ◊
HEM | HE 220 M | 117 | 240 | 226 | 15,5 | 26 | 18 | 149,4 | 188 | 152 | M 27 | 108 | 124 | 1,322 | 11,27 | HE 220 M | 117 | 14600 | 1217 | 1419 | 9,89 | 45,31 | 5012 | 443,5 | 678,6 | 5,79 | 88,59 | 315,3 | 572,7 | 1 | 1 | 1 | 1 | 1 | 1 | ◊ | ◊ | ◊
HEM | HE 240 M | 157 | 270 | 248 | 18 | 32 | 21 | 199,6 | 206 | 164 | M 27 | 116 | 146 | 1,460 | 9,318 | HE 240 M | 157 | 24290 | 1799 | 2117 | 11,03 | 60,07 | 8153 | 657,5 | 1006 | 6,39 | 106,6 | 627,9 | 1152 | 1 | 1 | - | 1 | 1 | - | ◊ | ◊ | ◊
HEM | HE 260 M | 172 | 290 | 268 | 18 | 32,5 | 24 | 219,6 | 225 | 177 | M 27 | 122 | 166 | 1,575 | 9,133 | HE 260 M | 172 | 31310 | 2159 | 2524 | 11,94 | 66,89 | 10450 | 779,7 | 1192 | 6,90 | 111,1 | 719,0 | 1728 | 1 | 1 | 1 | 1 | 1 | 1 | ◊ | HI | HI
HEM | HE 280 M | 189 | 310 | 288 | 18,5 | 33 | 24 | 240,2 | 244 | 196 | M 27 | 122 | 186 | 1,694 | 8,984 | HE 280 M | 189 | 39550 | 2551 | 2966 | 12,83 | 72,03 | 13160 | 914,1 | 1397 | 7,40 | 112,6 | 807,3 | 2520 | 1 | 1 | 1 | 1 | 1 | 1 | ◊ | HI | HI
HEM | HE 300 M | 238 | 340 | 310 | 21 | 39 | 27 | 303,1 | 262 | 208 | M 27 | 132 | 208 | 1,832 | 7,699 | HE 300 M | 238 | 59200 | 3482 | 4078 | 13,98 | 90,53 | 19400 | 1252 | 1913 | 8,00 | 130,6 | 1408 | 4386 | 1 | 1 | 1 | 1 | 1 | 1 | ◊ | HI | HI
HEM | HE 320 M | 245 | 359 | 309 | 21 | 40 | 27 | 312,0 | 279 | 225 | M 27 | 132 | 204 | 1,866 | 7,616 | HE 320 M | 245 | 68130 | 3796 | 4435 | 14,78 | 94,85 | 19710 | 1276 | 1951 | 7,95 | 132,6 | 1501 | 5004 | 1 | 1 | 1 | 1 | 1 | 1 | ◊ | HI | HI
HEM | HE 340 M | 248 | 377 | 309 | 21 | 40 | 27 | 315,8 | 297 | 243 | M 27 | 132 | 204 | 1,902 | 7,670 | HE 340 M | 248 | 76370 | 4052 | 4718 | 15,55 | 98,63 | 19710 | 1276 | 1953 | 7,90 | 132,6 | 1506 | 5584 | 1 | 1 | 1 | 1 | 1 | 1 | ◊ | HI | HI
HEM | HE 360 M | 250 | 395 | 308 | 21 | 40 | 27 | 318,8 | 315 | 261 | M 27 | 132 | 204 | 1,934 | 7,730 | HE 360 M | 250 | 84870 | 4297 | 4989 | 16,32 | 102,4 | 19520 | 1268 | 1942 | 7,83 | 132,6 | 1507 | 6137 | 1 | 1 | 1 | 1 | 1 | 1 | ◊ | HI | HI | HI = HISTAR®
HEM | HE 400 M | 256 | 432 | 307 | 21 | 40 | 27 | 325,8 | 352 | 298 | M 27 | 132 | 202 | 2,004 | 7,835 | HE 400 M | 256 | 104100 | 4820 | 5571 | 17,88 | 110,2 | 19340 | 1260 | 1934 | 7,70 | 132,6 | 1515 | 7410 | 1 | 1 | 1 | 1 | 1 | 1 | ◊ | HI | HI
HEM | HE 450 M | 263 | 478 | 307 | 21 | 40 | 27 | 335,4 | 398 | 344 | M 27 | 132 | 202 | 2,096 | 7,959 | HE 450 M | 263 | 131500 | 5501 | 6331 | 19,80 | 119,8 | 19340 | 1260 | 1939 | 7,59 | 132,6 | 1529 | 9251 | 1 | 1 | 1 | 1 | 1 | 1 | ◊ | HI | HI
HEM | HE 500 M | 270 | 524 | 306 | 21 | 40 | 27 | 344,3 | 444 | 390 | M 27 | 132 | 202 | 2,184 | 8,079 | HE 500 M | 270 | 161900 | 6180 | 7094 | 21,69 | 129,5 | 19150 | 1252 | 1932 | 7,46 | 132,6 | 1539 | 11190 | 1 | 1 | 1 | 1 | 1 | 1 | ◊ | HI | HI
HEM | HE 550 M | 278 | 572 | 306 | 21 | 40 | 27 | 354,4 | 492 | 438 | M 27 | 132 | 202 | 2,280 | 8,195 | HE 550 M | 278 | 198000 | 6923 | 7933 | 23,64 | 139,6 | 19160 | 1252 | 1937 | 7,35 | 132,6 | 1554 | 13520 | 1 | 1 | 1 | 1 | 1 | 1 | ◊ | HI | HI
HEM | HE 600 M | 285 | 620 | 305 | 21 | 40 | 27 | 363,7 | 540 | 486 | M 27 | 132 | 200 | 2,372 | 8,308 | HE 600 M | 285 | 237400 | 7660 | 8772 | 25,55 | 149,7 | 18980 | 1244 | 1930 | 7,22 | 132,6 | 1564 | 15910 | 1 | 1 | 1 | 1 | 1 | 1 | ◊ | HI | HI
HEM | HE 650 M | 293 | 668 | 305 | 21 | 40 | 27 | 373,7 | 588 | 534 | M 27 | 132 | 200 | 2,468 | 8,411 | HE 650 M | 293 | 281700 | 8433 | 9657 | 27,45 | 159,7 | 18980 | 1245 | 1936 | 7,13 | 132,6 | 1579 | 18650 | 1 | 1 | 1 | 1 | 1 | 2 | ◊ | HI | HI
HEM | HE 700 M | 301 | 716 | 304 | 21 | 40 | 27 | 383,0 | 636 | 582 | M 27 | 132 | 200 | 2,560 | 8,513 | HE 700 M | 301 | 329300 | 9198 | 10540 | 29,32 | 169,8 | 18800 | 1237 | 1929 | 7,01 | 132,6 | 1589 | 21400 | 1 | 1 | 1 | 1 | 2 | 3 | ◊ | HI | HI
HEM | HE 800 M | 317 | 814 | 303 | 21 | 40 | 30 | 404,3 | 734 | 674 | M 27 | 138 | 198 | 2,746 | 8,655 | HE 800 M | 317 | 442600 | 10870 | 12490 | 33,09 | 194,3 | 18630 | 1230 | 1930 | 6,79 | 136,1 | 1646 | 27780 | 1 | 1 | 1 | 1 | 3 | 4 | ◊ | HI | HI
HEM | HE 900 M | 333 | 910 | 302 | 21 | 40 | 30 | 423,6 | 830 | 770 | M 27 | 138 | 198 | 2,934 | 8,824 | HE 900 M | 333 | 570400 | 12540 | 14440 | 36,70 | 214,4 | 18450 | 1222 | 1929 | 6,60 | 136,1 | 1671 | 34750 | 1 | 1 | 1 | 2 | 4 | 4 | ◊ | HI | HI
HEM | HE 1000 M | 349 | 1008 | 302 | 21 | 40 | 30 | 444,2 | 928 | 868 | M 27 | 138 | 198 | 3,130 | 8,978 | HE 1000 M | 349 | 722300 | 14330 | 16570 | 40,32 | 235,0 | 18460 | 1222 | 1940 | 6,45 | 136,1 | 1701 | 43020 | 1 | 1 | 1 | 3 | 4 | 4 | ◊ | HI | HI

## OTROS
Clasificación de la sección | [11 empty] | DATOS
Perfil: | Armado | Clase: | 3 | Flex-compr |  | 1 | Flex. Pura | 3 | Comp. P.
[10 empty] | Tensión admisible: |  | σadm = | 223 | Mpa | , | 235
fy (MPa)= | 275 | fyd= | 261.9048 |  |  | 0.92442 |  | d (kg/m3)= | 7850 | [6 empty] | 275
Geomet. | A | h | b | hi | d | tw | tf | r | G (kg/m) | Esfuerzos | Nx | My | Mz | Vz |  | 355
mm | 448 | 800 | 500 | 740 | 740 | 20 | 30 | 0 | 351.68 |  | -5000 | 500 | 0 | 15 |  | 435
| cm2 | mm | mm | mm | mm | mm | mm | mm | kg/m |  | kN | kNm | kNm | kN
[10 empty] | Resit. Elast | 9990.4 | 2856.8381 | 557.9401 |  |  |  | 400
| AV | I | Wel | Wpl | i | IT | IW | Flex. Pura | Comp. P.
Eje Y | 148 | 512437.3333 | 12810.9333 | 14288 | 33.8206 | 1097.3333 | 759560237.3333 | 1 | 3 | Geometría | (en mm)
Eje Z | 300 | 62549.3333 | 2501.9733 | 3824 | 11.8161 |  |  |  |  | datos básicos: | mm | datos complemtarios
| cm2 | cm4 | cm3 | cm3 | cm | cm4 | cm6 |  |  | b1= | 500 | h= | 800
| tf: Auxiliar |  | t1= | 30 | hs= | 770
Esfuerzos: |  | Axil: |  | N | My | Mz | Com. Pura | Flex,y Pura | Flex.z pura | b2= | 500 | ZG = | 400
tracción |  | compresión | 1 | 5000 | 500 | 0 | 1 | 2 | 0 | t2= | 30 | ZSC = | 400
compresión | hi: tracc: negativa; tf: Flex-compr |  | hw= | 740
[10 empty] | tw= | 20
Clasificación del alma: | b: 3; hi: Flex-compr |  | h-Zg= | 400
| c=d= | 740 |  | 37 |  |  |  | según el DB SE-A
| d: 954.5455; tw: mm |  |  |  | RESULTADOS
| b: α=; hi: 1.145; tw: si ≥ 0,5; tf: Flexocompresión |  | Propiedades mecánicas de la sección
| tw: si<0,5; tf: flexotracción |  | A | Qy | Iy | Wel,y,sup | Wel,y,inf | iy | Wpl,y
[10 empty] | mm2 | mm3 | mm4 | mm3 | mm3 | mm | mm3
[10 empty] | 44800 | 7144000 | 5124373333.3333 | 12810933.3333 | 12810933.3333 | 338.2061 | 14288000
|  |  | σ(+)= | 150.6363 | c (+) | ε= | 0.92442
| b: σ(-)=; hi: 72.578; d: t (-) |  |  |  | Iz | Wel,z | iz | IT | Iw | Wpl,z
| b: ψ=(t/c)); hi: 0.48181 |  |  |  | mm4 | mm3 | mm | mm4 | mm6 | mm3
[12 empty] | 625493333.3333 | 2501973.3333 | 118.1605 | 10973333.3333 | 7.5956e+14 | 3824000
Solicitación | h: lista no borr.; hi: Clase 1; tw: Clase 2; r: Clase 3
Med=0 | h: Compr. Pura; hi: 33ε; tw: 38ε; r: 42ε |  | Tensiones máximas
Ned=0 | h: Flex. Pura; hi: 72ε; tw: 83ε; r: 124ε |  |  | σmáx = | 150.6363 | τmáx = | 1.0456 | MPa |  |  | ok
| h: Flex-compr; hi: 396ε/(13α-1); tw: 456ε/(13α-1); r: 42ε/(0,67+0,33ψ) | Clase
|  | Flex-tracc. |  | 36ε/(α) |  | 41,5ε/α |  | 62ε(1-ψ)(-ψ)0,5
|  | Compr. Pura | 37 | 30.5057 | 0 | 35.1278 | 0 | 38.8255 | 3
|  | Flex. Pura | 37 | 66.558 | 1 | 76.7266 | 1 | 114.6276 | 1
|  | Flex-compr | 37 | 26.3652 | 0 | 30.36 | 0 | 46.8343 | 3 | Cálculo de tensiones (MPa)
|  | Flex-tracc. | 37 | 29.0656 | 0 | 33.5061 | 0 | #NUM! | #NUM! |  | coordenadas en mm
[10 empty] | Ref. | y | z | Qz | σ | τ | σco | V. Mises
| Clase del alma: | Flex-compr |  | 3 |  |  | Auxiliar: | Flex-compr | 3 | alma/ala inf. | 0 | 400 | 5544000 | #VALUE! | #DIV/0! | #VALUE! | #VALUE! | corregir
[10 empty] | Inserc alma/ala Inf | 0 | 370 | 5775000 | #VALUE! | #DIV/0! | #VALUE! | #VALUE! | ok
[10 empty] | esq.inf. Izq. | 250 | 400 | 0 | #VALUE! | #DIV/0! | #VALUE! | #VALUE! | mal
Clasificación del ala: | [9 empty] | esq.sup. Izq. | -250 | -370 | 0 | #VALUE! | #DIV/0! | #VALUE! | #VALUE! | bar: A to r
[10 empty] | intro coord. | 0 | 200 |  | #VALUE! |  | #VALUE! | #VALUE!
| h: 240 |  | intro coord. | 0 | -200 |  | #VALUE! |  | #VALUE! | #VALUE!
[11 empty] | 0 | 0
| hi: Clase 1; tw: Clase 2; r: Clase 3 | Clase |  | 0 | 2
|  |  |  | 9ε |  | 10ε |  | 14ε
| hi: 8.3197; tw: 9.2442; r: 12.9418 |  | Eje Neutro:
| b: 8; hi: 1; tw: 2; r: 3 | 1 |  | a= tag(a)= | 0 | a= | 0 | º
[11 empty] | b= | 1143.8333 | mm
Clasificación del perfil respecto al eje YY | d: 3; tw: OK |  | última revisión: | 2010-11-30
Clase del alma: | h: 3 |  |  | No borrar: cálculo plástico
Clase de ala: | [10 empty] | X1 | W1 | X2 | W2 | bar: h
[11 empty] | 370 | 7144000 | 370 | 7144000
Clasificación del eje Z | b: son siempre de clase 1
Alma: | A: siempre es de clase 1
alas: | A: es igual que en el caso del eje YY; vale tanto para flexión pura, compresión pura como flexo compresión:
|  |  |  | Clase 1 |  | Clase 2 |  | Clase 3
F. Pura, C.P. y Flexo-compresión: | hi: 9ε; tw: 10ε; r: 14ε
|  | 8 |  | 8.3197 |  | 9.2442 |  | 12.9418
Flexo tracción | bar: A to h
|  | 8 |  | 6.7908 |  | 7.5454
G
z
y
≠ 300·25
≠ 400·10
Fig. 1. (en mm) Perfil aramado de S275 JR
≠ 300·25
z
ZSC
tw
t2
hw
ZG
b2
z
G
y
t1
b1
hs
h
Note on D15: MIG: Indicar el tipo de esfuerzo axil: tracción o compresión
Note on R15: Ignacio Guerra Romero: CdG
Note on R16: Ignacio Guerra Romero: centro de esfuerzos cortantes.

## Hoja3
Variación del momento reducido por la presenci de un Axil, al ir variando dicho axil
Interacción N-MyMz
a=0,40
N,Ed | n | Mn,y,Rd | Mn,z,Rd | alfa | beta | inter EC3 | Inter EC3* | Inter CTE
100 | 0.13 | 57.8 | 11.7 |  | 1 | 0.55 | 0.77 | 0.91
200 | 0.27 | 53 | 11.7 |  | 1.3 | 0.46 | 0.81 | 1.04
300 | 0.4 | 43.3 | 11.7 |  | 2 | 0.4 | 0.89 | 1.18
350 | 0.47 | 38.4 | 11.5 |  | 2.3 | 0.41 | 0.95 | 1.24
373.2 | 0.5 | 36.2 | 11.4 |  | 2.5 | 0.43 | 0.99 | 1.27
400 | 0.54 | 33.6 | 11.1 |  | 2.7 | 0.47 | 1.05 | 1.31
500 | 0.67 | 23.9 | 9.4 |  | 3.3 | 0.82 | 1.37 | 1.44
524 | 0.7 | 21.6 | 8.8 |  | 3.5 | 1 | 1.5 | 1.48

## Hoja9
0
0
0 |  |  | módulo resistente cuando no se aprovecha una parte del alma
0 |  | alas y alma | sin 25% d | sin 50%d | sin 75%d | solo alas | H/D*100 | Aalma/Atotal
0 | a | 0 | 0.25 | 0.5 | 0.75 | 1 | % alas
IPE 80 | 0.37382 | 23.22 | 23.0785 | 22.9369 | 22.7953 | 22.6538 | 97.5616 | 37.3822
IPE 100 | 0.39126 | 39.41 | 39.2188 | 39.0277 | 38.8365 | 38.6453 | 98.0598 | 39.1262
IPE 120 | 0.38909 | 60.73 | 60.4731 | 60.2163 | 59.9594 | 59.7026 | 98.3082 | 38.9091
IPE 140 | 0.38573 | 88.34 | 88.0104 | 87.6808 | 87.3512 | 87.0217 | 98.5076 | 38.5732
IPE 160 | 0.39622 | 123.9 | 123.5025 | 123.105 | 122.7075 | 122.31 | 98.7167 | 39.6219
IPE 180 | 0.39079 | 166.4 | 165.9164 | 165.4327 | 164.9491 | 164.4655 | 98.8374 | 39.0795
IPE 200 | 0.40351 | 220.6 | 220.0435 | 219.487 | 218.9305 | 218.374 | 98.9909 | 40.3509
IPE 220 | 0.39401 | 285.4 | 284.7451 | 284.0902 | 283.4353 | 282.7804 | 99.0821 | 39.4012
IPE 240 | 0.39847 | 366.6 | 365.8622 | 365.1244 | 364.3866 | 363.6488 | 99.195 | 39.8465
IPE 270 | 0.4 | 484 | 483.0942 | 482.1883 | 481.2824 | 480.3766 | 99.2514 | 40
IPE 300 | 0.40335 | 628.4 | 627.2968 | 626.1937 | 625.0905 | 623.9873 | 99.2978 | 40.3346
IPE 330 | 0.41214 | 804.3 | 803.0297 | 801.7594 | 800.4891 | 799.2188 | 99.3682 | 41.2141
IPE 360 | 0.40605 | 1019 | 1017.507 | 1016.014 | 1014.521 | 1013.028 | 99.4139 | 40.6052
IPE 400 | 0.42485 | 1307 | 1305.2209 | 1303.4417 | 1301.6626 | 1299.8835 | 99.4555 | 42.4852
IPE 450 | 0.43846 | 1702 | 1699.7746 | 1697.5491 | 1695.3237 | 1693.0982 | 99.477 | 43.8462
IPE 500 | 0.44828 | 2194 | 2191.2843 | 2188.5685 | 2185.8528 | 2183.137 | 99.5049 | 44.8276
IPE 550 | 0.4609 | 2787 | 2783.756 | 2780.512 | 2777.2681 | 2774.0241 | 99.5344 | 46.0896
IPE 600 | 0.4641 | 3512 | 3508.145 | 3504.29 | 3500.435 | 3496.58 | 99.5609 | 46.4103
HE 100 B | 0.23077 | 104.2 | 103.99 | 103.78 | 103.57 | 103.36 | 99.1939 | 23.0769
HE 120 B | 0.22353 | 165.2 | 164.8994 | 164.5987 | 164.2981 | 163.9975 | 99.2721 | 22.3529
HE 140 B | 0.2186 | 245.4 | 244.9975 | 244.595 | 244.1925 | 243.79 | 99.3439 | 21.8605
HE 160 B | 0.23389 | 354 | 353.48 | 352.96 | 352.44 | 351.92 | 99.4124 | 23.3886
HE 180 B | 0.22818 | 481.4 | 480.7519 | 480.1037 | 479.4556 | 478.8075 | 99.4615 | 22.8178
HE 200 B | 0.23175 | 642.5 | 641.7463 | 640.9925 | 640.2387 | 639.485 | 99.5307 | 23.1754
HE 220 B | 0.22637 | 827 | 826.0975 | 825.195 | 824.2925 | 823.39 | 99.5635 | 22.6374
HE 240 B | 0.23019 | 1053 | 1051.975 | 1050.95 | 1049.925 | 1048.9 | 99.6106 | 23.0189
HE 260 B | 0.23142 | 1283 | 1281.8937 | 1280.7875 | 1279.6813 | 1278.575 | 99.6551 | 23.1419
HE 280 B | 0.23288 | 1534 | 1532.7137 | 1531.4275 | 1530.1412 | 1528.855 | 99.6646 | 23.2877
HE 300 B | #VALUE! | 1869 | 1867.57 | 1866.14 | 1864.71 | 1863.28 | 99.694 | #VALUE!
HE 320 B | 0.23745 | 2149 | 2147.3828 | 2145.7656 | 2144.1484 | 2142.5312 | 99.699 | 23.7446
HE 340 B | 0.24517 | 2408 | 2406.1775 | 2404.355 | 2402.5325 | 2400.71 | 99.6973 | 24.5173
HE 360 B | 0.25249 | 2683 | 2680.9609 | 2678.9219 | 2676.8828 | 2674.8438 | 99.696 | 25.2492
HE 400 B | 0.27199 | 3232 | 3229.4856 | 3226.9713 | 3224.4569 | 3221.9425 | 99.6888 | 27.1992
HE 450 B | 0.2844 | 3982 | 3978.99 | 3975.98 | 3972.97 | 3969.96 | 99.6976 | 28.4404
HE 500 B | 0.29589 | 4815 | 4811.4656 | 4807.9312 | 4804.3969 | 4800.8625 | 99.7064 | 29.5893
HE 550 B | 0.31523 | 5591 | 5586.8938 | 5582.7875 | 5578.6812 | 5574.575 | 99.7062 | 31.523
HE 600 B | 0.33333 | 6425 | 6420.2919 | 6415.5837 | 6410.8756 | 6406.1675 | 99.7069 | 33.3333
HE 650 B | 0.35033 | 7320 | 7314.66 | 7309.32 | 7303.98 | 7298.64 | 99.7082 | 35.0332
HE 700 B | 0.37337 | 8327 | 8320.8162 | 8314.6325 | 8308.4487 | 8302.265 | 99.703 | 37.3368
HE 800 B | 0.40754 | 10230 | 10222.6281 | 10215.2563 | 10207.8844 | 10200.5125 | 99.7118 | 40.754
HE 900 B | 0.43442 | 12580 | 12571.0969 | 12562.1938 | 12553.2906 | 12544.3875 | 99.7169 | 43.442
HE 1000 B | 0.46 | 14860 | 14849.6925 | 14839.385 | 14829.0775 | 14818.77 | 99.7225 | 46
HE 100 A | 0.24528 | 83.01 | 82.835 | 82.66 | 82.485 | 82.31 | 99.1567 | 24.5283
HE 120 A | 0.24111 | 119.5 | 119.2687 | 119.0375 | 118.8063 | 118.575 | 99.2259 | 24.1107
HE 140 A | 0.24204 | 173.5 | 173.1838 | 172.8675 | 172.5513 | 172.235 | 99.2709 | 24.2038
HE 160 A | 0.25773 | 245.1 | 244.71 | 244.32 | 243.93 | 243.54 | 99.3635 | 25.7732
HE 180 A | 0.24503 | 324.9 | 324.4425 | 323.985 | 323.5275 | 323.07 | 99.4367 | 24.5033
HE 200 A | 0.25651 | 429.5 | 428.9556 | 428.4112 | 427.8669 | 427.3225 | 99.493 | 25.6506
HE 220 A | 0.24728 | 568.5 | 567.835 | 567.17 | 566.505 | 565.84 | 99.5321 | 24.7278
HE 240 A | 0.25 | 744.6 | 743.8313 | 743.0625 | 742.2938 | 741.525 | 99.587 | 25
HE 260 A | 0.25115 | 919.8 | 918.9703 | 918.1406 | 917.3109 | 916.4812 | 99.6392 | 25.1152
HE 280 A | 0.2518 | 1112 | 1111.02 | 1110.04 | 1109.06 | 1108.08 | 99.6475 | 25.1799
HE 300 A | 0.25333 | 1383 | 1381.895 | 1380.79 | 1379.685 | 1378.58 | 99.6804 | 25.3333
HE 320 A | 0.25241 | 1628 | 1626.7344 | 1625.4688 | 1624.2031 | 1622.9375 | 99.689 | 25.2412
HE 340 A | 0.25843 | 1850 | 1848.5572 | 1847.1144 | 1845.6716 | 1844.2287 | 99.688 | 25.8427
HE 360 A | 0.26471 | 2088 | 2086.3688 | 2084.7375 | 2083.1062 | 2081.475 | 99.6875 | 26.4706
HE 400 A | 0.28302 | 2562 | 2559.9513 | 2557.9025 | 2555.8538 | 2553.805 | 99.6801 | 28.3019
HE 450 A | 0.29213 | 3216 | 3213.5275 | 3211.055 | 3208.5825 | 3206.11 | 99.6925 | 29.2135
HE 500 A | 0.30127 | 3949 | 3946.075 | 3943.15 | 3940.225 | 3937.3 | 99.7037 | 30.1266
HE 550 A | 0.32011 | 4622 | 4618.5781 | 4615.1562 | 4611.7344 | 4608.3125 | 99.7039 | 32.0113
HE 600 A | 0.33775 | 5350 | 5346.0513 | 5342.1025 | 5338.1538 | 5334.205 | 99.7048 | 33.7748
HE 650 A | 0.3543 | 6136 | 6131.4944 | 6126.9888 | 6122.4831 | 6117.9775 | 99.7063 | 35.4305
HE 700 A | 0.37812 | 7032 | 7026.7256 | 7021.4513 | 7016.1769 | 7010.9025 | 99.7 | 37.8119
HE 800 A | 0.41218 | 8699 | 8692.6812 | 8686.3625 | 8680.0438 | 8673.725 | 99.7094 | 41.2176
HE 900 A | 0.43838 | 10810 | 10802.3 | 10794.6 | 10786.9 | 10779.2 | 99.7151 | 43.8378
HE 1000 A | 0.46367 | 12820 | 12811.0487 | 12802.0975 | 12793.1462 | 12784.195 | 99.7207 | 46.3668
HE 100 B | 0.23077 | 104.2 | 103.99 | 103.78 | 103.57 | 103.36 | 99.1939 | 23.0769
HE 100 M | 0.20301 | 235.8 | 235.38 | 234.96 | 234.54 | 234.12 | 99.2875 | 20.3008
HE 120 M | 0.20301 | 350.6 | 350.0219 | 349.4438 | 348.8656 | 348.2875 | 99.3404 | 20.3012
HE 140 M | 0.20298 | 493.8 | 493.0525 | 492.305 | 491.5575 | 490.81 | 99.3945 | 20.2978
HE 160 M | 0.21359 | 674.6 | 673.69 | 672.78 | 671.87 | 670.96 | 99.4604 | 21.3594
HE 200 M | 0.21554 | 1135 | 1133.7438 | 1132.4875 | 1131.2313 | 1129.975 | 99.5573 | 21.5537
HE 220 M | 0.21339 | 1419 | 1417.5275 | 1416.055 | 1414.5825 | 1413.11 | 99.5849 | 21.3387
HE 240 M | 0.20481 | 2117 | 2115.155 | 2113.31 | 2111.465 | 2109.62 | 99.6514 | 20.481
HE 260 M | 0.20674 | 2524 | 2522.0087 | 2520.0175 | 2518.0262 | 2516.035 | 99.6844 | 20.674
HE 280 M | 0.20866 | 2966 | 2963.7337 | 2961.4675 | 2959.2013 | 2956.935 | 99.6944 | 20.8659
HE 300 M | 0.20224 | 4078 | 4075.27 | 4072.54 | 4069.81 | 4067.08 | 99.7322 | 20.2243
HE 320 M | 0.20769 | 4435 | 4432.0469 | 4429.0938 | 4426.1406 | 4423.1875 | 99.7337 | 20.7692
HE 340 M | 0.21723 | 4718 | 4714.8106 | 4711.6213 | 4708.4319 | 4705.2425 | 99.7296 | 21.7226
HE 360 M | 0.2271 | 4989 | 4985.5744 | 4982.1488 | 4978.7231 | 4975.2975 | 99.7253 | 22.7102
HE 400 M | 0.24616 | 5571 | 5567.0887 | 5563.1775 | 5559.2662 | 5555.355 | 99.7192 | 24.6163
HE 450 M | 0.26774 | 6331 | 6326.485 | 6321.97 | 6317.455 | 6312.94 | 99.7147 | 26.774
HE 500 M | 0.28899 | 7094 | 7088.8813 | 7083.7625 | 7078.6438 | 7073.525 | 99.7114 | 28.8992
HE 550 M | 0.30926 | 7933 | 7927.2513 | 7921.5025 | 7915.7537 | 7910.005 | 99.7101 | 30.9255
HE 600 M | 0.32912 | 8772 | 8765.6213 | 8759.2425 | 8752.8638 | 8746.485 | 99.7091 | 32.9117
HE 650 M | 0.34707 | 9657 | 9649.9912 | 9642.9825 | 9635.9737 | 9628.965 | 99.7097 | 34.707
HE 700 M | 0.36501 | 10540 | 10532.3612 | 10524.7225 | 10517.0837 | 10509.445 | 99.7101 | 36.5013
HE 800 M | 0.40045 | 12490 | 12481.1537 | 12472.3075 | 12463.4613 | 12454.615 | 99.7167 | 40.0445
HE 900 M | 0.42965 | 14440 | 14429.8937 | 14419.7875 | 14409.6812 | 14399.575 | 99.72 | 42.9651
HE 1000 M | 0.4561 | 16570 | 16558.6075 | 16547.215 | 16535.8225 | 16524.43 | 99.725 | 45.6101

## flexión
| fyd= | 338.0952 | Mpa
| fy= | 355
| N (kN) | My (kNm) | Mz (kNm) |  |  |  | A-2btf/A |  | Medias
Esfuerzos | 595 | 1100 |  |  |  |  | 0.37382 | IPE 80
PERFIL | A (cm2) | Wy (cm3) | Wz (cm3) |  |  |  | 0.39126 | IPE 100
armado | 190 | 3588 | 1125 |  |  |  | 0.38909 | IPE 120
IPE-120 | 13.2 | 60.8 | 45.4 |  |  |  | 0.38573 | IPE 140
IPE-100 | 10.3 | 39.4 | 28.5 |  |  |  | 0.39622 | IPE 160
[7 empty] | 0.39079 | IPE 180
| Cálculo intermedio |  |  | Resultado |  |  | 0.40351 | IPE 200
armado | 0.092624 | 0.90678 | 0 | 0.9994 | Vale |  | 0.39401 | IPE 220
IPE-120 | 1.3332 | 53.5119 | 0 | 54.8451 | No cumple |  | 0.39847 | IPE 240 | 0.41006
IPE-100 | 1.7086 | 82.5767 | 0 | 84.2853 | No cumple |  | 0.4 | IPE 270
[7 empty] | 0.40335 | IPE 300
[7 empty] | 0.41214 | IPE 330
[7 empty] | 0.40605 | IPE 360
[7 empty] | 0.42485 | IPE 400
[7 empty] | 0.43846 | IPE 450
[7 empty] | 0.44828 | IPE 500
[7 empty] | 0.4609 | IPE 550
[7 empty] | 0.4641 | IPE 600
[7 empty] | 0.23077 | HE 100 B | #VALUE!
[7 empty] | 0.22353 | HE 120 B
[7 empty] | 0.2186 | HE 140 B
[7 empty] | 0.23389 | HE 160 B
[7 empty] | 0.22818 | HE 180 B
[7 empty] | 0.23175 | HE 200 B
[7 empty] | 0.22637 | HE 220 B
[7 empty] | 0.23019 | HE 240 B
[7 empty] | 0.23142 | HE 260 B
[7 empty] | 0.23288 | HE 280 B
[7 empty] | #VALUE! | HE 300 B
[7 empty] | 0.23745 | HE 320 B
[7 empty] | 0.24517 | HE 340 B
[7 empty] | 0.25249 | HE 360 B
[7 empty] | 0.27199 | HE 400 B
[7 empty] | 0.2844 | HE 450 B
[7 empty] | 0.29589 | HE 500 B
[7 empty] | 0.31523 | HE 550 B
[7 empty] | 0.33333 | HE 600 B
[7 empty] | 0.35033 | HE 650 B
[7 empty] | 0.37337 | HE 700 B
[7 empty] | 0.40754 | HE 800 B
[7 empty] | 0.43442 | HE 900 B
[7 empty] | 0.46 | HE 1000 B
[7 empty] | 0.24528 | HE 100 A | 0.29574
[7 empty] | 0.24111 | HE 120 A
[7 empty] | 0.24204 | HE 140 A
[7 empty] | 0.25773 | HE 160 A
[7 empty] | 0.24503 | HE 180 A
[7 empty] | 0.25651 | HE 200 A
[7 empty] | 0.24728 | HE 220 A
[7 empty] | 0.25 | HE 240 A
[7 empty] | 0.25115 | HE 260 A
[7 empty] | 0.2518 | HE 280 A
[7 empty] | 0.25333 | HE 300 A
[7 empty] | 0.25241 | HE 320 A
[7 empty] | 0.25843 | HE 340 A
[7 empty] | 0.26471 | HE 360 A
[7 empty] | 0.28302 | HE 400 A
[7 empty] | 0.29213 | HE 450 A
[7 empty] | 0.30127 | HE 500 A
[7 empty] | 0.32011 | HE 550 A
[7 empty] | 0.33775 | HE 600 A
[7 empty] | 0.3543 | HE 650 A
[7 empty] | 0.37812 | HE 700 A
[7 empty] | 0.41218 | HE 800 A
[7 empty] | 0.43838 | HE 900 A
[7 empty] | 0.46367 | HE 1000 A
[7 empty] | 0.23077 | HE 100 B
[7 empty] | 0.20301 | HE 100 M | 0.20301
[7 empty] | 0.20301 | HE 120 M
[7 empty] | 0.20298 | HE 140 M
[7 empty] | 0.21359 | HE 160 M
[7 empty] | 0.21554 | HE 200 M
[7 empty] | 0.21339 | HE 220 M
[7 empty] | 0.20481 | HE 240 M
[7 empty] | 0.20674 | HE 260 M
[7 empty] | 0.20866 | HE 280 M
[7 empty] | 0.20224 | HE 300 M
[7 empty] | 0.20769 | HE 320 M
[7 empty] | 0.21723 | HE 340 M
[7 empty] | 0.2271 | HE 360 M
[7 empty] | 0.24616 | HE 400 M
[7 empty] | 0.26774 | HE 450 M
[7 empty] | 0.28899 | HE 500 M
[7 empty] | 0.30926 | HE 550 M
[7 empty] | 0.32912 | HE 600 M
[7 empty] | 0.34707 | HE 650 M
[7 empty] | 0.36501 | HE 700 M
[7 empty] | 0.40045 | HE 800 M
[7 empty] | 0.42965 | HE 900 M
[7 empty] | 0.4561 | HE 1000 M
[5 empty] | Mayor | #VALUE! | #VALUE!
[5 empty] | Menor | #VALUE! | #VALUE!
[5 empty] | Medio |  | #VALUE!
Fórmulas para comprobar a flexión pura y simple y esviada la sección.
1.No se debe de rellenar ninguna casilla coloreada.
2.Las unidades en que deben de introducirse los datos están indicadas.
3.puede calcularse hasta tres perfiles
4.Cualquier valor menor o igual que 1 es válido